## Worksheet
G-Master GB2441HSU-B1
CHARAKTERISTIKA OBRAZU
Úhlopříčka monitoru | 23.8", 60.5cm
Panel | IPS s matnou povrchovou úpravou
Nativní rozlišení | 1920 x 1080 @144Hz
Formát obrazu | 16:9
Jas | 350 cd/m²
Kontrast | 1500:1
Pokročilý kontrast | 80M:1
Čas rekace (MPRT) | 1ms
Úhel sledování | horizontální/vertikální: 178°/178°, na parvo/na lefo: 89°/89°, nahoru/dolů: 89°/89°
Barevná podpora | 16.7mln
Horizontalfrequenz | 30 - 163kHz
Arbeitsfläche H x B | 527 x 296.5mm, 20.7 x 11.7"
Velikost bodů | 0.2745mm
Barva | matná, černá
ROZHRANÍ / KONEKTORY / OVLÁDÁNÍ
Vstupní porty | HDMI x1 (v.1.4) DisplayPort x1 (v.1.2)
USB HUB | x2 (v.2.0 DC5V, 500mA)
HDCP | ano
Konektor pro sluchátka | ano
VLASTNOSTI
Redukce modrého světla | ano
Flicker Free LED | ano
Adaptive Sync support | FreeSync - 1920 x 1080 @48-144Hz
Jazyky OSD | EN, DE, FR, ES, IT, RU, JP, CZ, NL, PL, UA
Kontrolní tlačítka | Joystick / Tlačítko Napájení: Napájení / Menu (Centrum), Nahoru / Volba vstupů, Dolů, Vpravo / Hlasitost / Ticho, Vlevo / Jas / Adaptive Sync / Noční režim / Redukce rozmazání pohybu / i-Style Color / ECO
Nastavitelné parametry | Regulace obrazu (Kontrast, Jas, Overdrive, Adaptive Sync, Adv. Kontrast, Noční režim, Redukce rozmazání pohybu, Gamma), Volba vstupů (Auto/Manual, HDMI, DP), Úprava audio (Hlasitost, Ticho), Uložit uživ. nastav. (Uživatelský režim), Nastavení barev (6-Osa, Teplota barev, Uživatelská volba, i-Style Color, Redukce modrého světla, Detail stínů), Nastavení obrazu (Ostrost, RGB rozsah, Poměr Stran, Technologie X-Res), Jazyk, Nastavení menu (H. pozice, V. pozice, Čas opuštění OSD, OSD pozadí, OSD Otočit, Startovací logo, LED Dioda Power, DDC/CI), Informace, Reset (Resetovat vše)
Reproduktory | 2 x 2W
Výhoda | Kensington-lock™ připraven, DDC/CI, DDC2B, Mac OSX
MECHANICKÉ ČÁSTI
Úpravy polohy | výška, pivot (rotace), swivel, náklon
Výškově nastavitelné | 150mm
Otočný (Pivot) | 90°
Úhel otočení | 45°; 45° na lefo; 45° na parvo
Úhel náklonu | 23° nahoru; 5° dolů
VESA | 100 x 100mm
Systém správy kabelů | ano
ZAHRNUTÉ PŘÍSLUŠENSTVÍ
Kabely | napájecí (1.5m), USB (1.5m), HDMI (1.5m)
Ostatní | uživatelský manuál, instrukce bezpečnosti
POWER-MANAGEMENT
Napájecí zdroj: | interní
Napájení | AC 100 - 240V, 50/60Hz
Odběr energie: | 12W typisch, 0.5W odpočinek, 0.3W vypnutý
UDRŽITELNOST
Předpisy | CE, TÜV-Bauart, EAC, VCCI-B, PSE, RoHS support, ErP, WEEE, REACH, UKCA
Energetická třída (Regulation (EU) 2017/1369) | C
REACH SVHC | nad 0.1% olova
UDRŽITELNOST
Předpisy | CE, TÜV-Bauart, EAC, VCCI-B, PSE, RoHS support, ErP, WEEE, REACH, UKCA
Energetická třída (Regulation (EU) 2017/1369) | C
REACH SVHC | nad 0.1% olova