## Worksheet
ProLite T2752MSC-W1AG
CHARAKTERISTIKA OBRAZU
Design | Edge to edge glass
Úhlopříčka monitoru | 27", 68.6cm
Panel | IPS
Nativní rozlišení | 1920 x 1080 @100Hz (2.1 megapixel Full HD)
Formát obrazu | 16:9
Jas | 400 cd/m²
Jas | 345 cd/m² kromě dotekového panelu
Propustnost světla | 86%
Kontrast | 1000:1 kromě dotekového panelu
Čas rekace (GTG) | 5ms
Úhel sledování | horizontální/vertikální: 178°/178°, na parvo/na lefo: 89°/89°, nahoru/dolů: 89°/89°
Barevná podpora | 16.7mln 8bit
Horizontalfrequenz | 30 - 86kHz
Arbeitsfläche H x B | 598 x 336mm, 23.5 x 13.2"
Velikost bodů | 0.311mm
Barva rámečku | bílá, matná
Dotyk
Touchscreen Technologie | DeepContrast-PCAP+
Touchpunkte | 10 (HID, only with supported OS)
Přesnost dotyku | +- 2mm
Metoda dotyku | prst, rukavice (latex),
Touch interface | USB
Podporované OS | Všechny monitory iiyama jsou Plug & Play a kompatibilní s Windows a Linuxem. Podrobnosti o podporovaném operačním systému pro dotykové modely naleznete v instrukčním souboru ovladače, který je k dispozici v sekci Stažení.
Palm odmítnutí | ano
ROZHRANÍ / KONEKTORY / OVLÁDÁNÍ
Digitální vstupní porty | HDMI x1 DisplayPort x1
Audio Out | Mini jack x1 Reproduktory 2 x 1W
HDCP | ano
USB HUB | x2 (v.3.2 (Gen 1, 5Gbit))
VLASTNOSTI
Extra | DeepContrast PCAP+ (optické spojení PCAP),ovrchová úprava proti otiskům prstů a odleskům, podpora dotyku v rukavicích (tloušťka +2 mm)
Tvrdost skla | 7H
Zámek kláves OSD | ano
OBECNÉ
Jazyky OSD | EN, DE, FR, ES, IT, PT, RU, JP, NL, PL
Kontrolní tlačítka | Stisknout/enter, doprava/hlasitost, doleva/eco/exit, nahoru/výběr signálu, dolů, napájení
Nastavitelné parametry | Nastavení obrazu (jas, kontrast, i-Style Color, zvýšený kontrast, ECO, OverDrive, technologie X-Rs), nastavení barev (gamma, rozsah RGB, teplota barev), nastavení obrazu (nastavení režimu videa, redukce modrého světla, ostrost a jemnost), OSD (horizontální pozice, vertikální pozice, čas OSD, pozadí OSD, jazyk, informace o displeji), extra (reset, DDC/CI, výběr signálu, hlasitost, ztlumení, úvodní logo, LED, dotykový spínač).
Redukce modrého světla | ano
Flicker Free LED | ano
Plug&Play | DDC2B
MECHANICKÉ ČÁSTI
Orientace | horizontální, face-up
Úhel náklonu | 90° nahoru; 5° dolů
VESA | 100 x 100mm
Systém správy kabelů | ano
MTBF | 50000 hours (bez podsvícení)
ZAHRNUTÉ PŘÍSLUŠENSTVÍ
Kabely | napájecí (1.8m), USB (1.5m), HDMI (1.5m)
Příručky | uživatelský manuál, instrukce bezpečnosti
Ostatní | Šroubovák
Kryt kabelů | ano
POWER-MANAGEMENT
Napájecí zdroj: | interní
Napájení | AC 100 - 240V, 50/60Hz
Odběr energie: | 21W typisch, 1.5W odpočinek, 0.3W vypnutý
UDRŽITELNOST
Předpisy | CE, TÜV-Bauart, EAC, RoHS support, ErP, WEEE, REACH, UKCA, cTUVus
Energetická třída (Regulation (EU) 2017/1369) | E
ROZMĚRY / HMOTNOST
Rozměry výrobku Š x V x D | 614 x 403 x 239.5mm
Rozměry balení Š x V x D | 710 x 465 x 160mm
Váha (bez balení) | 6.7kg
Váha (s balením) | 8.4kg
EAN code | 4948570127214
ROZMĚRY / HMOTNOST
Rozměry výrobku Š x V x D | 614 x 403 x 239.5mm
Rozměry balení Š x V x D | 710 x 465 x 160mm
Váha (bez balení) | 6.7kg
Váha (s balením) | 8.4kg
EAN code | 4948570127214