## Worksheet
DS4002C-B1
Specifikace
Type | plynová pružina stolního držáku pro monitor
Number of screens | 1
Desk monut | průchodka nebo svorka
Screen size | 24'' - 32''
Height adjustment | 228 - 468mm
Screen rotation | PIVOT 90°
Tilt | -45° - 90°
Swivel | 360°
Váha max. | 12kg / monitor
VESA minimum | 75 x 75mm
VESA maximum | 100 x 100mm
Specifikace
Type | plynová pružina stolního držáku pro monitor
Number of screens | 1
Desk monut | průchodka nebo svorka
Screen size | 24'' - 32''
Height adjustment | 228 - 468mm
Screen rotation | PIVOT 90°
Tilt | -45° - 90°
Swivel | 360°
Váha max. | 12kg / monitor
VESA minimum | 75 x 75mm
VESA maximum | 100 x 100mm