## Worksheet
ProLite X2377HDS-1
CHARAKTERISTIKA OBRAZU
Úhlopříčka monitoru | 23", 58.4cm
Panel | IPS
Nativní rozlišení | 1920 x 1080 (Full HD 1080p, 2.1 megapixel)
Formát obrazu | 16:9
Jas | 250 cd/m²
Kontrast | 1000:1
Pokročilý kontrast | 5M:1
Čas rekace (GTG) | 5ms
Úhel sledování | horizontální/vertikální: 178°/178°, na parvo/na lefo: 89°/89°, nahoru/dolů: 89°/89°
Barevná podpora | 16.7mln
Horizontalfrequenz | 30 - 80kHz
Arbeitsfläche H x B | 509.2 x 286.4mm, 20 x 11.3"
Velikost bodů | 0.265mm
ROZHRANÍ / KONEKTORY / OVLÁDÁNÍ
Vstupní porty | VGA x1 DVI x1 HDMI x1
USB HUB | x0
VLASTNOSTI
Jazyky OSD | EN, DE, FR, ES, IT, PT, CN, RU, JP, CZ, NL, PL
Kontrolní tlačítka | Power, Menu / Wyber, + / Hlasitost, - / ECO, Auto / Exit
Nastavitelné parametry | obraz (jas, kontrast, pozice horizontální / vertikální, taktování, fáze, teplota barev, autokonfigurace), menu OSD (pozice horizontální / vertikální, doba odchodu z menu), zobrazování (formát obrazu, i-style Colour, zvýšený kontrast, ECO, ostrost, Over Drive), audio (hlasitost, ticho, vstup audio), ostatní (jazyk, výběr vstupu signálu, logo, reset), informace
Reproduktory | 2 x 1.5W
MECHANICKÉ ČÁSTI
Úhel náklonu | 15° nahoru; 5° dolů
VESA | 100 x 100mm
ZAHRNUTÉ PŘÍSLUŠENSTVÍ
Kabely | napájecí
Ostatní | uživatelský manuál, instrukce bezpečnosti
POWER-MANAGEMENT
Napájecí zdroj: | interní
Napájení | AC 100 - 240V, 50/60Hz
Odběr energie: | 32W typisch, 0,5W odpočinek, 0,5W vypnutý
UDRŽITELNOST
Předpisy | TCO Certified, CE, VCCI-B, PSE, RoHS support, ErP, WEEE, REACH
REACH SVHC | nad 0.1% olova
UDRŽITELNOST
Předpisy | TCO Certified, CE, VCCI-B, PSE, RoHS support, ErP, WEEE, REACH
REACH SVHC | nad 0.1% olova