## Worksheet
ProLite TH6562MTS-1
CHARAKTERISTIKA OBRAZU
Úhlopříčka monitoru | 65", 164cm
Panel | MVA CCFL-backlit
Nativní rozlišení | 1920 x 1080 (Full HD 1080p, 2.1 megapixel)
Formát obrazu | 16:9
Pokročilý kontrast | 0M:1
Čas rekace (GTG) | 8ms
Úhel sledování | horizontální/vertikální: 178°/178°, na parvo/na lefo: 89°/89°, nahoru/dolů: 89°/89°
Barevná podpora | 1.07B 10bit (8bit + Hi-FRC)
Horizontalfrequenz | 23 - 92kHz
Arbeitsfläche H x B | 1428.48 x 803.52mm, 56.2 x 31.6"
Velikost bodů | 0.744mm
Barva rámečku | černá, matná
ROZHRANÍ / KONEKTORY / OVLÁDÁNÍ
Analogové vstupní porty | VGA x1 RCA video x1
Digitální vstupní porty | DVI x1 HDMI x1
Audio Out | Reproduktory 2 x 12W
USB HUB | x0
VLASTNOSTI
Snímač jasu | ano
OBECNÉ
Jazyky OSD | EN, DE, FR, ES, IT, PT, CN, RU, JP, CZ, NL, PL
Nastavitelné parametry | picture (picture mode, contrast, brightness, color, tint, sharpness, backlight, ACR, colour temperature), sound (volume, mute, audio source, speaker), option (aspect ratio, PIP, video source, auto adjust, clock, phase, H. position, V. position, ambient light sensor, auto detection, touch feature), settings (language, schedule, display wall, power save, monitor ID, image retention, auto adjust, advanced), advanced settings (restore, OSD info box)
Plug&Play | DDC2B, Mac OSX
MECHANICKÉ ČÁSTI
Orientace | horizontální
VESA | 400 x 400mm
ZAHRNUTÉ PŘÍSLUŠENSTVÍ
Kabely | napájecí, USB
Příručky | uživatelský manuál, instrukce bezpečnosti
Dálkové ovládání | ano
POWER-MANAGEMENT
Napájecí zdroj: | interní
Napájení | AC 100 - 240V, 50/60Hz
Odběr energie: | 550W typisch, 0,5W odpočinek, 0,5W vypnutý
UDRŽITELNOST
Předpisy | CB, CE, TÜV-Bauart, RoHS support, ErP, WEEE, REACH
REACH SVHC | nad 0.1% olova
UDRŽITELNOST
Předpisy | CB, CE, TÜV-Bauart, RoHS support, ErP, WEEE, REACH
REACH SVHC | nad 0.1% olova