## Worksheet
ProLite B2083HSD-B1
CHARAKTERISTIKA OBRAZU
Úhlopříčka monitoru | 19.5", 49.4cm
Panel | TN LED s matnou povrchovou úpravou
Nativní rozlišení | 1600 x 900 (1.4 megapixel)
Formát obrazu | 16:9
Jas | 250 cd/m²
Kontrast | 1000:1
Pokročilý kontrast | 12M:1
Čas rekace (GTG) | 5ms
Úhel sledování | horizontální/vertikální: 170°/160°, na parvo/na lefo: 85°/85°, nahoru/dolů: 80°/80°
Barevná podpora | 16.7mln (sRGB: 99%; NTSC: 72%)
Horizontalfrequenz | 30 - 80kHz
Arbeitsfläche H x B | 433.9 x 236.3mm, 17.1 x 9.3"
Velikost bodů | 0.27mm
Barva | matná
ROZHRANÍ / KONEKTORY / OVLÁDÁNÍ
Vstupní porty | VGA x1 DVI x1
HDCP | ano
Konektor pro sluchátka | ano
VLASTNOSTI
Redukce modrého světla | ano
Flicker Free LED | ano
Jazyky OSD | EN, DE, FR, ES, IT, CN, RU, JP, NL, PL
Kontrolní tlačítka | Power, Menu / Výběr, Nahoru / Volume, Dolů / ECO, Exit, Auto
Nastavitelné parametry | automatické nastavení, luminance (jas, kontrast), geometrie (H. pozice, V. pozice, čas, fáze), barva, OSD (H. pozice, V. pozice, timeout), jazyk, ostatní (ostrost, DDC / CI, informační displej, ACR, režim zobrazení, logo), výběr vstupu, audio nastavení (hlasitost, mute)
Reproduktory | 2 x 1W
MECHANICKÉ ČÁSTI
Úpravy polohy | výška, pivot (rotace), swivel, náklon
Výškově nastavitelné | 130mm
Otočný (Pivot) | 90°
Úhel otočení | 90°; 45° na lefo; 45° na parvo
Úhel náklonu | 22° nahoru; 5° dolů
VESA | 100 x 100mm
ZAHRNUTÉ PŘÍSLUŠENSTVÍ
Kabely | napájecí, DVI, Audio
Ostatní | uživatelský manuál, instrukce bezpečnosti
POWER-MANAGEMENT
Napájecí zdroj: | interní
Napájení | AC 100 - 240V, 50/60Hz
Odběr energie: | 15W typisch, 0.5W odpočinek, 0.5W vypnutý
UDRŽITELNOST
Předpisy | CE, TÜV-Bauart, EAC, VCCI-B, RoHS support, ErP, WEEE, REACH
Energetická třída (Regulation (EU) 2017/1369) | F
REACH SVHC | nad 0.1% olova
ROZMĚRY / HMOTNOST
Rozměry výrobku Š x V x D | 469.5 x 348 (478) x 210mm
Váha (bez balení) | 4.3kg
EAN code | 4948570112777
ROZMĚRY / HMOTNOST
Rozměry výrobku Š x V x D | 469.5 x 348 (478) x 210mm
Váha (bez balení) | 4.3kg
EAN code | 4948570112777