## Worksheet
ProLite XU2390HS-B1
CHARAKTERISTIKA OBRAZU
Design | ultra slim
Úhlopříčka monitoru | 23", 58.4cm
Panel | AH-IPS LED s matnou povrchovou úpravou
Nativní rozlišení | 1920 x 1080 (2.1 megapixel Full HD)
Formát obrazu | 16:9
Jas | 250 cd/m²
Kontrast | 1000:1
Pokročilý kontrast | 5M:1
Čas rekace (GTG) | 4ms
Úhel sledování | horizontální/vertikální: 178°/178°, na parvo/na lefo: 89°/89°, nahoru/dolů: 89°/89°
Barevná podpora | 16.7mln (sRGB: 99%; NTSC: 72%)
Horizontalfrequenz | 24 - 80kHz
Arbeitsfläche H x B | 509.2 x 286.4mm, 20 x 11.3"
Velikost bodů | 0.265mm
Barva | matná
ROZHRANÍ / KONEKTORY / OVLÁDÁNÍ
Vstupní porty | VGA x1 DVI x1 HDMI x1
HDCP | ano
VLASTNOSTI
Redukce modrého světla | ano
Jazyky OSD | EN, DE, FR, ES, IT, PT, CN, RU, JP
Kontrolní tlačítka | Power, Menu, + / Hlasitost, - / ECO, Auto
Nastavitelné parametry | luminance (kontrast, jas, i-style Colour, ACR, ECO), nastavení obrazu (čas, fáze, H. pozice, V. pozice, poměr), barva (gamma, teplota barev.), nastavení OSD (H. pozice, V. pozice, čas odchodu z menu OSD, jazyk), extra (reset, DDC / CI, vstup, OD, HDMI audio, otevírací logo, informace), hlasitost, automatické nastavení
Reproduktory | 2 x 2W
Výhoda | Kensington-lock™ připraven, DDC/CI, DDC2B, Mac OSX
MECHANICKÉ ČÁSTI
Úpravy polohy | náklon
Úhel náklonu | 20° nahoru; 4° dolů
VESA | 100 x 100mm
ZAHRNUTÉ PŘÍSLUŠENSTVÍ
Kabely | napájecí, DVI, Audio
Ostatní | uživatelský manuál, instrukce bezpečnosti
POWER-MANAGEMENT
Napájecí zdroj: | interní
Napájení | AC 100 - 240V, 50/60Hz
Odběr energie: | 22.1W typisch, 0.43W odpočinek, 0.527W vypnutý
UDRŽITELNOST
Předpisy | CE, TÜV-Bauart, EAC, VCCI-B, RoHS support, ErP, WEEE, REACH
Energetická třída (Regulation (EU) 2017/1369) | E
Energetická třída | A
REACH SVHC | nad 0.1% olova
ROZMĚRY / HMOTNOST
Rozměry výrobku Š x V x D | 532.5 x 387.5 x 180mm
Váha (bez balení) | 4kg
EAN code | 4948570112982
ROZMĚRY / HMOTNOST
Rozměry výrobku Š x V x D | 532.5 x 387.5 x 180mm
Váha (bez balení) | 4kg
EAN code | 4948570112982