## Worksheet
ProLite B1780SD-B1
CHARAKTERISTIKA OBRAZU
Úhlopříčka monitoru | 17", 43cm
Panel | TN LED s matnou povrchovou úpravou
Nativní rozlišení | 1280 x 1024 (1.3 megapixel)
Formát obrazu | 5:4
Jas | 250 cd/m²
Kontrast | 1000:1
Pokročilý kontrast | 12M:1
Čas rekace (GTG) | 5ms
Úhel sledování | horizontální/vertikální: 170°/160°, na parvo/na lefo: 85°/85°, nahoru/dolů: 80°/80°
Barevná podpora | 16.7mln (sRGB: 99%; NTSC: 72%)
Horizontalfrequenz | 24 - 80kHz
Arbeitsfläche H x B | 337.9 x 270.3mm, 13.3 x 10.6"
Velikost bodů | 0.264mm
Barva | matná
ROZHRANÍ / KONEKTORY / OVLÁDÁNÍ
Vstupní porty | VGA x1 DVI x1
HDCP | ano
VLASTNOSTI
Jazyky OSD | EN, DE, FR, ES, IT, PT, CN, RU, JP
Kontrolní tlačítka | Power, Select/ Input, Scroll up/ Audio, Scroll dwon/ i-Style Colour, Menu
Reproduktory | 2 x 1W
Výhoda | Kensington-lock™ připraven, DDC2B, Mac OSX
MECHANICKÉ ČÁSTI
Úpravy polohy | výška, pivot (rotace), swivel, náklon
Výškově nastavitelné | 130mm
Otočný (Pivot) | 90°
Úhel otočení | 90°; 45° na lefo; 45° na parvo
Úhel náklonu | 22° nahoru; 3° dolů
VESA | 100 x 100mm
ZAHRNUTÉ PŘÍSLUŠENSTVÍ
Kabely | napájecí, DVI, Audio
Ostatní | uživatelský manuál, instrukce bezpečnosti
POWER-MANAGEMENT
Napájecí zdroj: | interní
Napájení | AC 100 - 240V, 50/60Hz
Odběr energie: | 14W typisch, 0.5W odpočinek, 0.5W vypnutý
UDRŽITELNOST
Předpisy | CE, TÜV-Bauart, RoHS support, ErP, WEEE, REACH
Energetická třída (Regulation (EU) 2017/1369) | E
REACH SVHC | nad 0.1% olova
ROZMĚRY / HMOTNOST
Rozměry výrobku Š x V x D | 370 x 392 (522) x 210mm
Váha (bez balení) | 4.4kg
EAN code | 4948570113026
ROZMĚRY / HMOTNOST
Rozměry výrobku Š x V x D | 370 x 392 (522) x 210mm
Váha (bez balení) | 4.4kg
EAN code | 4948570113026