## Worksheet
ProLite B1980SD-W1
CHARAKTERISTIKA OBRAZU
Úhlopříčka monitoru | 19", 48cm
Panel | TN LED s matnou povrchovou úpravou
Nativní rozlišení | 1280 x 1024 (1.3 megapixel)
Formát obrazu | 5:4
Jas | 250 cd/m²
Kontrast | 1000:1
Pokročilý kontrast | 12M:1
Čas rekace (GTG) | 5ms
Úhel sledování | horizontální/vertikální: 170°/160°, na parvo/na lefo: 85°/85°, nahoru/dolů: 80°/80°
Barevná podpora | 16.7mln (sRGB: 99%; NTSC: 72%)
Horizontalfrequenz | 24 - 80kHz
Arbeitsfläche H x B | 376.32 x 301.05mm, 14.8 x 11.9"
Velikost bodů | 0.294mm
Barva | matná, bílá
ROZHRANÍ / KONEKTORY / OVLÁDÁNÍ
Vstupní porty | VGA x1 DVI x1
HDCP | ano
VLASTNOSTI
Jazyky OSD | EN, DE, FR, ES, IT, PT, CN, RU, JP
Kontrolní tlačítka | Power, Menu, +/ Volume Button, -/ ECO Button, AUTO
Nastavitelné parametry | luminance (contrast, brightness, ECO, i-Style Colour, ACR), image setup (clock, phase, H. position, V. position), colour adjust (gamma, colour temperature, sRGB), OSD setup (H. position, V. position, timeout, language), extra (reset, signal select, information), volume, auto adjust
Reproduktory | 2 x 1W
Výhoda | Kensington-lock™ připraven, DDC2B, Mac OSX
MECHANICKÉ ČÁSTI
Úpravy polohy | výška, pivot (rotace), swivel, náklon
Výškově nastavitelné | 130mm
Otočný (Pivot) | 90°
Úhel otočení | 90°; 45° na lefo; 45° na parvo
Úhel náklonu | 22° nahoru; 5° dolů
VESA | 100 x 100mm
ZAHRNUTÉ PŘÍSLUŠENSTVÍ
Kabely | napájecí, DVI, Audio
Ostatní | uživatelský manuál, instrukce bezpečnosti
POWER-MANAGEMENT
Napájecí zdroj: | interní
Napájení | AC 100 - 240V, 50/60Hz
Odběr energie: | 16W typisch, 0.5W odpočinek, 0.5W vypnutý
UDRŽITELNOST
Předpisy | CE, TÜV-GS, RoHS support, ErP, WEEE, REACH, ENERGY STAR<sup>®</sup>, UKCA
Energetická třída (Regulation (EU) 2017/1369) | E
EPEAT Silver | EPEAT je komplexní environmentální certifikace, která pomáhá identifikovat "zelený" počítačový displej a další elektronická zařízení. Epeat Silver znamená, že monitor splňuje všechna požadovaná kritéria a přinejmenším 50% volitelných požadavků. EPEAT Silver platí v zemích, kde produkt iiyama zaregistroval. Navštivte prosím www.epeat.net a zkontrolujte stav registrace ve vaší zemi.
REACH SVHC | nad 0.1% olova
ROZMĚRY / HMOTNOST
Rozměry výrobku Š x V x D | 411 x 421.5 (551.5) x 210mm
Váha (bez balení) | 4.9kg
EAN code | 4948570111671