## Worksheet
ProLite B2280HS-W1
CHARAKTERISTIKA OBRAZU
Úhlopříčka monitoru | 21.5", 54.7cm
Panel | TN LED s matnou povrchovou úpravou
Nativní rozlišení | 1920 x 1080 (2.1 megapixel Full HD)
Formát obrazu | 16:9
Jas | 250 cd/m²
Kontrast | 1000:1
Pokročilý kontrast | 12M:1
Čas rekace (GTG) | 5ms
Úhel sledování | horizontální/vertikální: 160°/160°, na parvo/na lefo: 80°/80°, nahoru/dolů: 80°/80°
Úhel sledování CR>5 | horizontální/vertikální: 178°/170°, na parvo/na lefo: 89°/89°, nahoru/dolů: 85°/85°
Barevná podpora | 16.7mln (sRGB: 99%; NTSC: 72%)
Horizontalfrequenz | 24 - 83kHz
Arbeitsfläche H x B | 476.64 x 268.11mm, 18.8 x 10.6"
Velikost bodů | 0.2482mm
Barva | matná, bílá
ROZHRANÍ / KONEKTORY / OVLÁDÁNÍ
Vstupní porty | VGA x1 DVI x1 HDMI x1
HDCP | ano
VLASTNOSTI
Redukce modrého světla | ano
Jazyky OSD | EN, DE, FR, ES, IT, PT, CN, RU, JP
Kontrolní tlačítka | Power, Menu + / Hlasitost, - / ECO, - Auto
Nastavitelné parametry | jas (jas, kontrast, ECO, i-style Colour, zvýšený kontrast), nastavení obrazu (taktování, fáze, horizontální/vertikální pozice, formát), teplota barev (gamma, teplota barev, sRGB), nastavení OSD menu (pozice horizontální/vertikální, doba odchodu z OSD menu, jazyk), další (obnov, výběr vstupu signálu, audio input, OD, infromace) hlasitost, autoregulace
Reproduktory | 2 x 1W
Výhoda | Kensington-lock™ připraven, DDC2B, Mac OSX
MECHANICKÉ ČÁSTI
Úpravy polohy | výška, pivot (rotace), swivel, náklon
Výškově nastavitelné | 130mm
Otočný (Pivot) | 90°
Úhel otočení | 320°; 160° na lefo; 160° na parvo
Úhel náklonu | 22° nahoru; 5° dolů
VESA | 100 x 100mm
ZAHRNUTÉ PŘÍSLUŠENSTVÍ
Kabely | napájecí, DVI, Audio
Ostatní | uživatelský manuál, instrukce bezpečnosti
POWER-MANAGEMENT
Napájecí zdroj: | interní
Napájení | AC 100 - 240V, 50/60Hz
Odběr energie: | 21W typisch, 0.5W odpočinek, 0.5W vypnutý
UDRŽITELNOST
Předpisy | CE, TÜV-GS, RoHS support, ErP, ENERGY STAR<sup>®</sup>, WEEE, EPEAT, REACH
Energetická třída | B
EPEAT Silver | EPEAT je komplexní environmentální certifikace, která pomáhá identifikovat "zelený" počítačový displej a další elektronická zařízení. Epeat Silver znamená, že monitor splňuje všechna požadovaná kritéria a přinejmenším 50% volitelných požadavků. EPEAT Silver platí v zemích, kde produkt iiyama zaregistroval. Navštivte prosím www.epeat.net a zkontrolujte stav registrace ve vaší zemi.
REACH SVHC | nad 0.1% olova
ROZMĚRY / HMOTNOST
Rozměry výrobku Š x V x D | 509.5 x 393 (523) x 244.5mm
Váha (bez balení) | 5.2kg
EAN code | 4948570111718