## Worksheet
ProLite LH6564S-B1
CHARAKTERISTIKA OBRAZU
Úhlopříčka monitoru | 65", 164cm
Panel | AMVA3 LED s matnou povrchovou úpravou
Nativní rozlišení | 1920 x 1080 (Full HD 1080p, 2.1 megapixel)
Formát obrazu | 16:9
Jas | 450 cd/m²
Kontrast | 4 000:1
Pokročilý kontrast | 0M:1
Čas rekace (GTG) | 8ms
Úhel sledování | horizontální/vertikální: 178°/178°, na parvo/na lefo: 89°/89°, nahoru/dolů: 89°/89°
Barevná podpora | 1.07B 10bit (8bit + Hi-FRC)
Horizontalfrequenz | 30 - 83kHz
Arbeitsfläche H x B | 1428.48 x 803.52mm, 56.2 x 31.6"
Velikost bodů | 0.744mm
Barva rámečku | černá, matná
ROZHRANÍ / KONEKTORY / OVLÁDÁNÍ
Analogové vstupní porty | VGA x1 RCA video x1
Digitální vstupní porty | DVI x1 HDMI x1 DisplayPort x1
Audio input | Mini jack x1
Analogvé výstupní porty | VGA x1
Audio Out | RCA (L/R) x1 Reproduktory 2 x 12W
USB HUB | x0
VLASTNOSTI
Max. provozní doba | 18/7
Rámeček | metal
Snímač jasu | ano
OBECNÉ
Jazyky OSD | EN, DE, FR, ES, IT, PT, CN, RU, JP, CZ, NL, PL
Nastavitelné parametry | picture (picture mode, backlight, contrast, brightness, chroma, phase, sharpness, colour temp., noise reduction, film mode, reset), sound (sound mode, treble, bass, balance, surround, speaker, audio source, reset), screen (PAP setting, display wall, aspect, adjust screen, freeze), setting (language, schedule, power save, control setting, network settings, set monitor ID, HDMI control, advanced, information, reset)
Plug&Play | DDC2B, Mac OSX
MECHANICKÉ ČÁSTI
Orientace | horizontální, vertikální
VESA | 400 x 400mm
ZAHRNUTÉ PŘÍSLUŠENSTVÍ
Kabely | napájecí, VGA, DVI
Příručky | uživatelský manuál, instrukce bezpečnosti
Dálkové ovládání | ano
POWER-MANAGEMENT
Napájení | DC 1002405060 V
Odběr energie: | 250W typisch, 0,5W odpočinek, 0,5W vypnutý
UDRŽITELNOST
Předpisy | CB, CE, TÜV-Bauart, RoHS support, ErP, WEEE, CU, REACH
Energetická třída | B
REACH SVHC | nad 0.1% olova
ROZMĚRY / HMOTNOST
Rozměry výrobku Š x V x D | 1511.5 x 881.5 x 90.5mm
Váha (bez balení) | 47.7kg