## Worksheet
ProLite XB3070WQS-B1
CHARAKTERISTIKA OBRAZU
Úhlopříčka monitoru | 30", 75.6cm
Panel | AH-IPS LED s matnou povrchovou úpravou
Nativní rozlišení | 2560 x 1600 (4.1 megapixel WQS)
Formát obrazu | 16:10
Jas | 350 cd/m²
Kontrast | 1 000:1
Pokročilý kontrast | 5M:1
Čas rekace (GTG) | 5ms
Úhel sledování | horizontální/vertikální: 178°/178°, na parvo/na lefo: 89°/89°, nahoru/dolů: 89°/89°
Barevná podpora | 16.7mln (AdobeRGB: 109%, sRGB: 146%, 104% (NTSC))
Horizontalfrequenz | 24 - 80kHz
Arbeitsfläche H x B | 641.3 x 400.8mm, 25.2 x 15.8"
Velikost bodů | 0.251mm
Barva | matná
ROZHRANÍ / KONEKTORY / OVLÁDÁNÍ
Vstupní porty | VGA x1 DVI x1 HDMI x1 DisplayPort x1
HDCP | ano
Konektor pro sluchátka | ano
VLASTNOSTI
Redukce modrého světla | ano
Flicker Free LED | ano
Jazyky OSD | EN, DE, FR, CN, RU, JP, NL, PL
Kontrolní tlačítka | Power, Hlasitost +, Hlasitost -, Vstup / Výběr / Blue Light, Nahoru / Nastavení barev, Dolů / i-Style barva, Menu
Nastavitelné parametry | obraz (jas, kontrast, ACR, ECO, OD), výběr signálu, audio nastavení (hlasitost, mute, audio vstup), nastavení barev, informace, manuální nastavení obrazu (H. / V. pozice, čas, fáze, ostrost, video režim nastavení), nastavení (OSD menu, jazyk, logo, LED, automatické nastavení obrazu, čtení paměti)
Reproduktory | 2 x 3W
Výhoda | Kensington-lock™ připraven, DDC2B, Mac OSX
MECHANICKÉ ČÁSTI
Úpravy polohy | výška, swivel, náklon
Výškově nastavitelné | 107mm
Úhel otočení | 90°; 45° na lefo; 45° na parvo
Úhel náklonu | 17° nahoru; 0° dolů
VESA | 100 x 100mm
ZAHRNUTÉ PŘÍSLUŠENSTVÍ
Kabely | napájecí, DVI, Audio, mDP - DP, DP
Ostatní | uživatelský manuál, instrukce bezpečnosti
POWER-MANAGEMENT
Napájecí zdroj: | interní
Napájení | AC 100 - 240V, 50/60Hz
Odběr energie: | 73W typisch, 0.5W odpočinek, 0.5W vypnutý
UDRŽITELNOST
Předpisy | CE, TÜV-GS, VCCI-B, PSE, RoHS support, ErP, WEEE, CU, REACH
Energetická třída | C
REACH SVHC | nad 0.1% olova
ROZMĚRY / HMOTNOST
Rozměry výrobku Š x V x D | 692.5 x 477 (584) x 230mm
Váha (bez balení) | 7.4kg
EAN code | 4948570113286