## Worksheet
ProLite TF4237MSC-B1AG
CHARAKTERISTIKA OBRAZU
Úhlopříčka monitoru | 42", 106.5cm
Panel | IPS Direct LED-Backlit, AG80 Coated Glass
Nativní rozlišení | 1920 x 1080 (Full HD 1080p, 2.1 megapixel)
Formát obrazu | 16:9
Jas | 400 cd/m²
Jas | 340 cd/m² kromě dotekového panelu
Propustnost světla | 84%
Kontrast | 1000:1
Pokročilý kontrast | 0M:1
Čas rekace (GTG) | 6ms
Úhel sledování | horizontální/vertikální: 178°/178°, na parvo/na lefo: 89°/89°, nahoru/dolů: 89°/89°
Barevná podpora | 16.7mln
Horizontalfrequenz | 31,47 - 67.5kHz
Arbeitsfläche H x B | 927.9 x 522mm, 36.5 x 20.6"
Velikost bodů | 0.4833mm
Barva rámečku | černá
Dotyk
Touchscreen Technologie | projective capacitive
Metoda dotyku | prst
Touch interface | USB
Podporované OS | Všechny monitory iiyama jsou Plug & Play a kompatibilní s Windows a Linuxem. Podrobnosti o podporovaném operačním systému pro dotykové modely naleznete v instrukčním souboru ovladače, který je k dispozici v sekci Stažení.
ROZHRANÍ / KONEKTORY / OVLÁDÁNÍ
Analogové vstupní porty | VGA x1
Digitální vstupní porty | DVI x1 HDMI x1
Audio Out | Reproduktory 2 x 7W
USB HUB | x0
VLASTNOSTI
Max. provozní doba | 20/7
OBECNÉ
Jazyky OSD | EN, DE, FR, ES, IT, PT, CN, RU, JP, CZ, NL, PL
Kontrolní tlačítka | Napájení, Nahoru / Hlasitost +, Dolů / Hlasitost - , Auto / Exit, Volba vstupu / OK, Menu
Nastavitelné parametry | kontrast, jas, nastavení barev, nastavení displeje (poměr stran, gama, ostrost, H. pozice, V. pozice, čas, fáze, automatické nastavení), další nastavení (jazyk, čas OSD, hlasitost, mute, ventilátor, proti vypálení obrazu , logo, obnovení výchozího nastavení) vstupní zdroj, informace
Plug&Play | DDC2B, Mac OSX
MECHANICKÉ ČÁSTI
Orientace | horizontální, vertikální, face-up
ZAHRNUTÉ PŘÍSLUŠENSTVÍ
Kabely | napájecí, VGA, USB
Touch pen | x1
Příručky | uživatelský manuál, instrukce bezpečnosti
Dálkové ovládání | ano
POWER-MANAGEMENT
Napájecí zdroj: | interní
Odběr energie: | 66W typisch, 0.5W odpočinek, 0.5W vypnutý
UDRŽITELNOST
Předpisy | CE, TÜV-Bauart, RoHS support, ErP, WEEE, CU, REACH
Energetická třída | B
REACH SVHC | nad 0.1% olova
ROZMĚRY / HMOTNOST
Rozměry výrobku Š x V x D | 975.5 x 575 x 88mm
Váha (bez balení) | 24kg