## Worksheet
ProLite XB2481HS-B1
CHARAKTERISTIKA OBRAZU
Úhlopříčka monitoru | 23.6", 60cm
Panel | VA LED s matnou povrchovou úpravou
Nativní rozlišení | 1920 x 1080 (2.1 megapixel Full HD)
Formát obrazu | 16:9
Jas | 250 cd/m²
Kontrast | 3000:1
Pokročilý kontrast | 12M:1
Čas rekace (GTG) | 6ms
Úhel sledování | horizontální/vertikální: 178°/178°, na parvo/na lefo: 89°/89°, nahoru/dolů: 89°/89°
Barevná podpora | 16.7mln (sRGB: 99%; NTSC: 72%)
Horizontalfrequenz | 24 - 80kHz
Arbeitsfläche H x B | 521.28 x 293.22mm, 20.5 x 11.5"
Velikost bodů | 0.2715mm
Barva | matná
ROZHRANÍ / KONEKTORY / OVLÁDÁNÍ
Vstupní porty | VGA x1 DVI x1 HDMI x1
HDCP | ano
Konektor pro sluchátka | ano
VLASTNOSTI
Redukce modrého světla | ano
Jazyky OSD | EN, DE, FR, ES, IT, PT, CN, RU, JP
Kontrolní tlačítka | Power, Menu, +/ Hlasitost/ Blue light redukce, -, Auto
Nastavitelné parametry | svítivost (kontrast, jas, ECO, i-stylu Colour, ACR), obraz (časování, fáze, H. pozice, V. pozice, poloha), barva (gamma, teplota barev, sRGB), nastavení OSD (H. poloha , V. pozice, time out OSD, jazyk), extra (reset, výběr signálu, HDMI audio, OD, informace), hlasitost, automatické nastavení
Reproduktory | 2 x 2W
Výhoda | Kensington-lock™ připraven, DDC2B, Mac OSX
MECHANICKÉ ČÁSTI
Úpravy polohy | výška, pivot (rotace), swivel, náklon
Výškově nastavitelné | 130mm
Otočný (Pivot) | 90°
Úhel otočení | 90°; 45° na lefo; 45° na parvo
Úhel náklonu | 22° nahoru; 5° dolů
VESA | 100 x 100mm
ZAHRNUTÉ PŘÍSLUŠENSTVÍ
Kabely | napájecí, DVI, Audio
Ostatní | uživatelský manuál, instrukce bezpečnosti
POWER-MANAGEMENT
Napájecí zdroj: | interní
Napájení | AC 100 - 240V, 50/60Hz
Odběr energie: | 25W typisch, 0.3W odpočinek, 0.25W vypnutý
UDRŽITELNOST
Předpisy | CE, TÜV-GS, RoHS support, ErP, WEEE, CU, REACH
Energetická třída (Regulation (EU) 2017/1369) | F
Energetická třída | B
REACH SVHC | nad 0.1% olova
ROZMĚRY / HMOTNOST
Rozměry výrobku Š x V x D | 543.5 x 397.5 (527.5) x 210mm
Váha (bez balení) | 5.4kg
EAN code | 4948570113583