## Worksheet
ProLite LE4041UHS-B1
CHARAKTERISTIKA OBRAZU
Úhlopříčka monitoru | 39.5", 100.3cm
Panel | MVA LED s matnou povrchovou úpravou
Nativní rozlišení | 3840 x 2160 (8.3 megapixel 4K)
Formát obrazu | 16:9
Jas | 350 cd/m²
Kontrast | 5000:1
Pokročilý kontrast | 12M:1
Čas rekace (GTG) | 4ms
Úhel sledování | horizontální/vertikální: 178°/178°, na parvo/na lefo: 89°/89°, nahoru/dolů: 89°/89°
Barevná podpora | 1.07B 10bit
Horizontalfrequenz | 30 - 135kHz
Arbeitsfläche H x B | 878.11 x 485.35mm, 34.6 x 19.1"
Velikost bodů | 0.229mm
Barva rámečku | černá, matná
ROZHRANÍ / KONEKTORY / OVLÁDÁNÍ
Analogové vstupní porty | VGA x1
Digitální vstupní porty | DVI x1 HDMI x2 DisplayPort x1
Audio input | Mini jack x1
Digitální výstupní porty | DisplayPort x1
Audio Out | Mini jack x1 Reproduktory 2 x 6W
VLASTNOSTI
PiP | ano
PbP | ano
Max. provozní doba | 12/7
OBECNÉ
Jazyky OSD | EN, DE, FR, IT, CN, RU, JP, CZ, NL, PL
Nastavitelné parametry | výběr vstupu, obraz (formát obrazu, kontrast, jas, ostrost, OD, ACR, režim ECO), PiP / PbP (režim PiP / PbP, PiP velikost, PiP pozice, výměna), audio (hlasitost, ticho, audio vstup), barva, jazyka, nastavení OSD (OSD H. pozice, V. pozice OSD, OSD pozadí, OSD čas opuštění, uvítací logo, OSD otočení, monitor ID), menu nastavení (auto nastavení obrazu, H. pozice, V. pozice, fáze, hodiny, DisplayPort, redukce modrého světla, plánování, vyvolání paměti, informace)
Redukce modrého světla | ano
Plug&Play | DDC2B, Mac OSX
MECHANICKÉ ČÁSTI
Orientace | horizontální
Bezventilátorový design | ano
VESA | 400 x 200mm
ZAHRNUTÉ PŘÍSLUŠENSTVÍ
Kabely | napájecí, VGA, DVI, HDMI, mDP - DP
Příručky | uživatelský manuál, instrukce bezpečnosti
Dálkové ovládání | ano
POWER-MANAGEMENT
Napájecí zdroj: | interní
Napájení | AC 100 - 240V, 50/60Hz
Odběr energie: | 61W typisch
UDRŽITELNOST
Předpisy | CE, TÜV-Bauart, VCCI-B, PSE, RoHS support, ErP, WEEE, CU, REACH
Energetická třída | B
REACH SVHC | nad 0.1% olova
ROZMĚRY / HMOTNOST
Rozměry výrobku Š x V x D | 921.5 x 528.5 x 69.5mm
Váha (bez balení) | 15.6kg
EAN code | 4948570114252