## Worksheet
ProLite TF1534MC-B1X
CHARAKTERISTIKA OBRAZU
Design | Open Frame
Úhlopříčka monitoru | 15", 38cm
Panel | TN LED
Nativní rozlišení | 1024 x 768 (0.8 megapixel)
Formát obrazu | 5:4
Jas | 370 cd/m²
Jas | 330 cd/m² kromě dotekového panelu
Propustnost světla | 90%
Kontrast | 700:1 kromě dotekového panelu
Čas rekace (GTG) | 8ms
Úhel sledování | horizontální/vertikální: horizontal°/vertical 170°, na parvo/na lefo: 0°/0°, nahoru/dolů: 0°/0°
Barevná podpora | 16.7mln
Horizontalfrequenz | 31,4 - 80kHz
Arbeitsfläche H x B | 304 x 228mm, 12 x 9"
Velikost bodů | 0.264mm
Barva rámečku | černá, matná
Dotyk
Touchscreen Technologie | projective capacitive
Touchpunkte | 10 (HID, pouze s podporovanými OS)
Metoda dotyku | stylus, prst, rukavice (latex)
Touch interface | USB
Podporované OS | Všechny monitory iiyama jsou Plug & Play a kompatibilní s Windows a Linuxem. Podrobnosti o podporovaném operačním systému pro dotykové modely naleznete v instrukčním souboru ovladače, který je k dispozici v sekci Stažení.
ROZHRANÍ / KONEKTORY / OVLÁDÁNÍ
Analogové vstupní porty | VGA x1
Digitální vstupní porty | DVI x1
VLASTNOSTI
Ochrana proti vodě a prachu | IPIP65 (front)
Zámek kláves OSD | ano
OBECNÉ
Jazyky OSD | EN, DE, FR, ES, IT, CN, RU, JP
Kontrolní tlačítka | Menu, Nahoru / Jas, Dolů / Kontrast, Výběr / Auto, Power
Nastavitelné parametry | kontrast, jas, autokonfigurace, pozice horizontální, vertikální, taktování, fáze, pozice menu OSD v horizontálu i vertikálu, čas odchodu z menu OSD, změň, vstup signálu, jazyk menu OSD, teplota barev
Výhoda | Kensington-lock™ připraven
Plug&Play | DDC2B
MECHANICKÉ ČÁSTI
VESA | 100 x 100mm
ZAHRNUTÉ PŘÍSLUŠENSTVÍ
Kabely | napájecí, VGA, DVI, USB
Příručky | uživatelský manuál, instrukce bezpečnosti
Ostatní | AC adaptér, Touch Panel Driver Disk (CD-ROM), L-bracket
POWER-MANAGEMENT
Napájecí zdroj: | externí
Napájení | DC DC 12 V
Odběr energie: | 20W typisch, 2W odpočinek, 2W vypnutý
UDRŽITELNOST
Předpisy | CB, CE, TÜV-Bauart, RoHS support, ErP, WEEE, CU, cULus, REACH
REACH SVHC | nad 0.1% olova
ROZMĚRY / HMOTNOST
Rozměry výrobku Š x V x D | 337.5 x 265.5 x 44.5mm
Váha (bez balení) | 2.7kg
ROZMĚRY / HMOTNOST
Rozměry výrobku Š x V x D | 337.5 x 265.5 x 44.5mm
Váha (bez balení) | 2.7kg