## Worksheet
ProLite XUB3490WQSU-B1
CHARAKTERISTIKA OBRAZU
Úhlopříčka monitoru | 34", 86.7cm
Panel | AH-IPS s matnou povrchovou úpravou
Nativní rozlišení | 3440 x 1440 (4.9 megapixel UWQHD)
Formát obrazu | 21:9
Jas | 320 cd/m²
Kontrast | 1000:1
Pokročilý kontrast | 80M:1
Čas rekace (GTG) | 4ms
Úhel sledování | horizontální/vertikální: 178°/178°, na parvo/na lefo: 89°/89°, nahoru/dolů: 89°/89°
Barevná podpora | 1.07B 10bit (8bit + Hi-FRC) (sRGB: 109%, NTSC: 77%)
Horizontalfrequenz | 30 - 100kHz
Arbeitsfläche H x B | 799.8 x 334.8mm, 31.5 x 13.2"
Velikost bodů | 0.2325mm
Barva | matná
ROZHRANÍ / KONEKTORY / OVLÁDÁNÍ
Vstupní porty | HDMI x3 (1xv2.0) DisplayPort x1 (v1.2)
USB HUB | x4 (2xv.20 & 2xv.3.0 (charger))
HDCP | ano
Konektor pro sluchátka | ano
VLASTNOSTI
Redukce modrého světla | ano
Flicker Free LED | ano
Extra | USB 3.0 battery charger
Jazyky OSD | EN, DE, FR, ES, IT, PT, RU, JP, CZ, NL, PL
Kontrolní tlačítka | Power, Menu, +/ Volume/Mute, -/ ECO/Blue Light Reducer, Input
Nastavitelné parametry | picture adjust (contrast, brightness, i-style colour, OD, ACR, ECO), colour adjust (gamma, colour temp.), manual image adjust (video mode adjust, black tuner, memorize setting), PiP/PbP (PiP/PbP, sub win 1/2/3/4 input, PiP size, PiP position, swap), OSD setup (H.position, V. position, OSD timeout, language), extra (reset, auto off, input select, audio input, DisplayPort, opening logo, information), volume, mute
Reproduktory | 2 x 3W
Výhoda | Kensington-lock™ připraven, DDC2B, Mac OSX
MECHANICKÉ ČÁSTI
Úpravy polohy | výška, swivel, náklon
Výškově nastavitelné | 130mm
Úhel otočení | 90°; 45° na lefo; 45° na parvo
Úhel náklonu | 20° nahoru; 4° dolů
VESA | 100 x 100mm
ZAHRNUTÉ PŘÍSLUŠENSTVÍ
Kabely | napájecí, USB, HDMI, Audio, DP
Ostatní | uživatelský manuál, instrukce bezpečnosti
POWER-MANAGEMENT
Napájecí zdroj: | interní
Napájení | AC 100 - 240V, 50/60Hz
Odběr energie: | 48W typisch, 0.5W odpočinek, 0.5W vypnutý
UDRŽITELNOST
Předpisy | CE, TÜV-GS, RoHS support, ErP, ENERGY STAR<sup>®</sup>, WEEE, EPEAT, REACH
Energetická třída | B
EPEAT Silver | EPEAT je komplexní environmentální certifikace, která pomáhá identifikovat "zelený" počítačový displej a další elektronická zařízení. Epeat Silver znamená, že monitor splňuje všechna požadovaná kritéria a přinejmenším 50% volitelných požadavků. EPEAT Silver platí v zemích, kde produkt iiyama zaregistroval. Navštivte prosím www.epeat.net a zkontrolujte stav registrace ve vaší zemi.
REACH SVHC | nad 0.1% olova
ROZMĚRY / HMOTNOST
Rozměry výrobku Š x V x D | 827.5 x 404.5 (534.5) x 230mm
Váha (bez balení) | 8.5kg
EAN code | 4948570114566