## Worksheet
ProLite B2282HD-B1
CHARAKTERISTIKA OBRAZU
Úhlopříčka monitoru | 21.5", 54.7cm
Panel | TN LED s matnou povrchovou úpravou
Nativní rozlišení | 1920 x 1080 (Full HD 1080p, 2.1 megapixel)
Formát obrazu | 16:9
Jas | 250 cd/m²
Kontrast | 1000:1
Pokročilý kontrast | 12M:1
Čas rekace (GTG) | 5ms
Úhel sledování | horizontální/vertikální: 170°/160°, na parvo/na lefo: 85°/85°, nahoru/dolů: 80°/80°
Barevná podpora | 16.7mln
Horizontalfrequenz | 30 - 80kHz
Arbeitsfläche H x B | 476.6 x 268.1mm, 18.8 x 10.6"
Velikost bodů | 0.248mm
ROZHRANÍ / KONEKTORY / OVLÁDÁNÍ
Vstupní porty | VGA x1 DVI x1
USB HUB | x0
VLASTNOSTI
Jazyky OSD | EN, DE, FR, ES, IT, PT, CN, RU, JP, CZ, NL, PL
Kontrolní tlačítka | Napájení, Menu / Vybrat, Nahoru, Dolů / ECO, Exit, Auto
Nastavitelné parametry | automatické nastavení, jas (jas, kontrast), geometrie (H. pozice, V. pozice, pixel čas, fáze), barva, OSD (H. pozice, V. pozice, čas OSD), jazyk, odvolání, různé (ostrost, DDC / CI, informační displej, ACR, režim zobrazení, uvítací logo), výběr vstupu
MECHANICKÉ ČÁSTI
Úhel náklonu | 22° nahoru; 5° dolů
VESA | 100 x 100mm
ZAHRNUTÉ PŘÍSLUŠENSTVÍ
Kabely | napájecí
Ostatní | uživatelský manuál, instrukce bezpečnosti
POWER-MANAGEMENT
Napájecí zdroj: | interní
Napájení | AC 100 - 240V, 50/60Hz
Odběr energie: | 21W typisch, 05W odpočinek, 05W vypnutý
UDRŽITELNOST
Předpisy | CE, VCCI-B, RoHS support, ErP, WEEE, CU, REACH
REACH SVHC | nad 0.1% olova
ROZMĚRY / HMOTNOST
Rozměry výrobku Š x V x D | 505.5 x 371.5 (501.5) x 230mm
Váha (bez balení) | 4.7kg
ROZMĚRY / HMOTNOST
Rozměry výrobku Š x V x D | 505.5 x 371.5 (501.5) x 230mm
Váha (bez balení) | 4.7kg