## Worksheet
ProLite T2235MSC-B1
CHARAKTERISTIKA OBRAZU
Design | Edge to edge glass
Úhlopříčka monitoru | 21.5", 54.7cm
Panel | VA LED
Nativní rozlišení | 1920 x 1080 (2.1 megapixel Full HD)
Formát obrazu | 16:9
Jas | 250 cd/m²
Jas | 225 cd/m² kromě dotekového panelu
Propustnost světla | 90%
Kontrast | 3 000:1 kromě dotekového panelu
Pokročilý kontrast | 12M:1
Čas rekace (GTG) | 6ms
Úhel sledování | horizontální/vertikální: 176°/176°, na parvo/na lefo: 88°/88°, nahoru/dolů: 88°/88°
Barevná podpora | 16.7mln
Horizontalfrequenz | 30 - 80kHz
Arbeitsfläche H x B | 476.1 x 267.8mm, 18.7 x 10.5"
Velikost bodů | 0.248mm
Barva rámečku | černá, matná
Dotyk
Touchscreen Technologie | projective capacitive
Touchpunkte | 10 (HID, pouze s podporovanými OS)
Metoda dotyku | stylus, prst, rukavice (latex)
Touch interface | USB
Podporované OS | Všechny monitory iiyama jsou Plug & Play a kompatibilní s Windows a Linuxem. Podrobnosti o podporovaném operačním systému pro dotykové modely naleznete v instrukčním souboru ovladače, který je k dispozici v sekci Stažení.
ROZHRANÍ / KONEKTORY / OVLÁDÁNÍ
Analogové vstupní porty | VGA x1
Digitální vstupní porty | DVI x1 DisplayPort x1
Audio Out | Reproduktory 2 x 2W
VLASTNOSTI
Zámek kláves OSD | ano
OBECNÉ
Jazyky OSD | EN, DE, FR, IT, CN, RU, JP, CZ, NL, PL
Kontrolní tlačítka | Menu, Audio, i-Style Colour, Volba vstupu, Power
Nastavitelné parametry | nastavení obrazu (kontrast, jas, ACR, režim ECO, overdrive), výběr vstupu, nastavení audio (hlasitost, ticho, audio vstup), úpravu barev, informace, manuální nastavení obrazu (H./V. Position, clock, phase, ostrost, nastavení video režimu, blue light reducer, technologie X-Res), nastavení menu (jazyk, poloha OSD, doba opuštění OSD, OSD pozadí, logo, LED), vyvolání z paměti
Výhoda | Kensington-lock™ připraven
Redukce modrého světla | ano
Plug&Play | DDC2B
MECHANICKÉ ČÁSTI
Úhel náklonu | 15° nahoru; 70° dolů
VESA | 100 x 100mm
ZAHRNUTÉ PŘÍSLUŠENSTVÍ
Kabely | napájecí, DVI, USB, Audio
Příručky | uživatelský manuál, instrukce bezpečnosti
POWER-MANAGEMENT
Napájecí zdroj: | interní
Napájení | AC 100 - 240V, 50/60Hz
Odběr energie: | 21W typisch, 0.5W odpočinek, 0.5W vypnutý
UDRŽITELNOST
Předpisy | CE, TÜV-Bauart, VCCI-B, RoHS support, ErP, WEEE, CU, REACH
Energetická třída (Regulation (EU) 2017/1369) | F
REACH SVHC | nad 0.1% olova
ROZMĚRY / HMOTNOST
Rozměry výrobku Š x V x D | 522.5 x 320.5 x 49mm
Váha (bez balení) | 5kg
EAN code | 4948570114320
ROZMĚRY / HMOTNOST
Rozměry výrobku Š x V x D | 522.5 x 320.5 x 49mm
Váha (bez balení) | 5kg
EAN code | 4948570114320