## Worksheet
ProLite TH6567MIS-B1AG
CHARAKTERISTIKA OBRAZU
Úhlopříčka monitoru | 65", 164cm
Panel | IPS LED, AG potažené sklo
Nativní rozlišení | 1920 x 1080 (Full HD 1080p, 2.1 megapixel)
Formát obrazu | 16:9
Jas | 350 cd/m²
Propustnost světla | 88%
Kontrast | 1 400:1
Pokročilý kontrast | 0M:1
Čas rekace (GTG) | 6ms
Úhel sledování | horizontální/vertikální: 176°/176°, na parvo/na lefo: 88°/88°, nahoru/dolů: 88°/88°
Barevná podpora | 16.7mln
Horizontalfrequenz | 30 - 83kHz
Arbeitsfläche H x B | 1428.48 x 803.52mm, 56.2 x 31.6"
Velikost bodů | 0.744mm
Barva rámečku | černá, matná
Dotyk
Touchscreen Technologie | infrarot
Touchpunkte | 10 (multi touch (10 kompatibilních dotykových bodů), aktivované prstem nebo perem, není potřebný tlak, aby byl vytvořen dotek)
Metoda dotyku | stylus, prst
Touch interface | USB
Podporované OS | Všechny monitory iiyama jsou Plug & Play a kompatibilní s Windows a Linuxem. Podrobnosti o podporovaném operačním systému pro dotykové modely naleznete v instrukčním souboru ovladače, který je k dispozici v sekci Stažení.
ROZHRANÍ / KONEKTORY / OVLÁDÁNÍ
Analogové vstupní porty | VGA x3
Digitální vstupní porty | DVI x1 HDMI x3 HDMI(MHL) x3
Audio input | Mini jack x3
Analogvé výstupní porty | VGA x1
Audio Out | Mini jack x1 Reproduktory 2 x 10W
USB HUB | x0
VLASTNOSTI
Extra | integrované, interaktivní anotační nástroje a aplikace, které umožňují procházet Internet, zobrazit dokumenty, prezentace, video, atd
Max. provozní doba | 24/7
Přehrávání médií | ano
Rámeček | metal
OBECNÉ
Jazyky OSD | EN, DE, FR, ES, IT, PT, CN, RU, JP, CZ, NL, PL
Nastavitelné parametry | vstup, jas, hlasitost (hlasitost, basy, výšky, vyvážení, režimu zvuku, ztlumit), zoom (H-pozice, V-pozice, fáze, hodiny, poměr stran, auto), displej (jas, kontrast, ostrost, teplota barev), pokročilé (Ethernet, displej, ukládání, aplikace, jazyk a vstup, datum a čas, spuštění a vypnutí, plovoucí anotace, o)
Plug&Play | DDC2B, Mac OSX
MECHANICKÉ ČÁSTI
Orientace | horizontální
Bezventilátorový design | ano
ZAHRNUTÉ PŘÍSLUŠENSTVÍ
Kabely | napájecí, VGA, USB, HDMI
Touch pen | x3
Příručky | uživatelský manuál, instrukce bezpečnosti
Dálkové ovládání | ano (včetně baterie)
POWER-MANAGEMENT
Napájecí zdroj: | interní
Napájení | AC 100 - 240V, 50/60Hz
Odběr energie: | 173W typisch, 0,5W odpočinek, 0,5W vypnutý
UDRŽITELNOST
Předpisy | CB, CE, TÜV-Bauart, RoHS support, ErP, WEEE, CU, REACH
Energetická třída | B
REACH SVHC | nad 0.1% olova
ROZMĚRY / HMOTNOST
Rozměry výrobku Š x V x D | 1521.5 x 897.5 x 99mm
Váha (bez balení) | 43kg