## Worksheet
ProLite T1532MSC-B3AG
CHARAKTERISTIKA OBRAZU
Design | Edge to edge glass
Úhlopříčka monitoru | 15", 38cm
Panel | TN LED, AG potažené sklo
Nativní rozlišení | 1024 x 768 (0.8 megapixel)
Formát obrazu | 4:3
Jas | 370 cd/m²
Jas | 315 cd/m² kromě dotekového panelu
Propustnost světla | 85%
Kontrast | 700:1 kromě dotekového panelu
Čas rekace (GTG) | 8ms
Úhel sledování | horizontální/vertikální: 170°/160°, na parvo/na lefo: 85°/85°, nahoru/dolů: 80°/80°
Barevná podpora | 16.7mln
Horizontalfrequenz | 31,4 - 60kHz
Arbeitsfläche H x B | 304 x 228mm, 12 x 9"
Velikost bodů | 0.297mm
Barva rámečku | černá, matná
Dotyk
Touchscreen Technologie | projective capacitive
Touchpunkte | 10 (HID, pouze s podporovanými OS)
Metoda dotyku | stylus, prst, rukavice (latex)
Touch interface | USB
Podporované OS | Všechny monitory iiyama jsou Plug & Play a kompatibilní s Windows a Linuxem. Podrobnosti o podporovaném operačním systému pro dotykové modely naleznete v instrukčním souboru ovladače, který je k dispozici v sekci Stažení.
ROZHRANÍ / KONEKTORY / OVLÁDÁNÍ
Analogové vstupní porty | VGA x1
Digitální vstupní porty | DVI x1
Audio Out | Reproduktory 2 x 1W
VLASTNOSTI
Ochrana proti vodě a prachu | IP54 (front)
Zámek kláves OSD | ano
OBECNÉ
Jazyky OSD | EN, DE, FR, ES, IT, CN, JP
Kontrolní tlačítka | Menu, Nahoru / Jas, Dolů / Ztlumení, Výběr / Auto, Power
Nastavitelné parametry | kontrast, jas, automatické nastavení, H. pozice, V. pozice, H. velikost, fáze, OSD H. pozice, OSD V. pozice, časový limit OSD, reset, výběr vstupů, OSD jazyk, teplota barev, hlasitost, ztlumení
Výhoda | Kensington-lock™ připraven
Plug&Play | DDC2B
MECHANICKÉ ČÁSTI
Úhel náklonu | 90° nahoru; 5° dolů
VESA | 100 x 100mm
Systém správy kabelů | ano
ZAHRNUTÉ PŘÍSLUŠENSTVÍ
Kabely | napájecí, VGA, DVI, USB, Audio
Příručky | uživatelský manuál, instrukce bezpečnosti
Ostatní | Touch Panel Driver Disk (CD-ROM)
Kryt kabelů | ano
POWER-MANAGEMENT
Napájecí zdroj: | interní
Napájení | AC 100 - 240V, 50/60Hz
Odběr energie: | 16W typisch, 2W odpočinek, 2W vypnutý
UDRŽITELNOST
Předpisy | CB, CE, TÜV-Bauart, RoHS support, ErP, WEEE, CU, cULus, VCCI, REACH
REACH SVHC | nad 0.1% olova
UDRŽITELNOST
Předpisy | CB, CE, TÜV-Bauart, RoHS support, ErP, WEEE, CU, cULus, VCCI, REACH
REACH SVHC | nad 0.1% olova