## Worksheet
ProLite LH4981S-B1
CHARAKTERISTIKA OBRAZU
Úhlopříčka monitoru | 48.5", 123.2cm
Panel | IPS LED s matnou povrchovou úpravou
Nativní rozlišení | 1920 x 1080 (Full HD 1080p, 2.1 megapixel)
Formát obrazu | 16:9
Jas | 500 cd/m²
Kontrast | 1 300:1
Pokročilý kontrast | 0M:1
Čas rekace (GTG) | 8ms
Úhel sledování | horizontální/vertikální: 178°/178°, na parvo/na lefo: 89°/89°, nahoru/dolů: 89°/89°
Barevná podpora | 1.07B 10bit (8bit + Hi-FRC)
Horizontalfrequenz | 30.0 - 83kHz
Arbeitsfläche H x B | 1073.8 x 604mm, 42.3 x 23.8"
Velikost bodů | 0.55926mm
Barva rámečku | černá, matná
ROZHRANÍ / KONEKTORY / OVLÁDÁNÍ
Analogové vstupní porty | VGA x1 RCA video x1
Digitální vstupní porty | DVI x1 HDMI x1 DisplayPort x1
Audio input | Mini jack x1
Digitální výstupní porty | DisplayPort x1
Audio Out | Mini jack x1 RCA (L/R) x1 Reproduktory 2 x 10W
HDCP | ano
USB HUB | x0
VLASTNOSTI
Max. provozní doba | 24/7
Přehrávání médií | ano
Rámeček | metal
OBECNÉ
Jazyky OSD | EN, DE, FR, ES, IT, PT, CN, RU, JP, CZ, NL, PL
Nastavitelné parametry | picture (picture style, restore style, backlight, colour, sharpness, noise reduction, MPEG artifact reduction, digital crystal clear, advanced, game or computer, format and edges) sound (sound style, restore style, bass, treble, balance, surround mode, audio out, advanced) tiling (enable, H. monitors, V. monitors, position, frame comp.) general settings (menu language, monitor ID, auto search, clock, scheduling, sleep timer, easylink, auto adjust, local KB lock, RC lock, pixel shift, smart power, wake on lan, switch on state, LED, switch delay, logo, APM, information OSD, displayport ver. network control port, factory settings) network settings (view network settings, network configuration, static IP configuration, digital media renderer-DMR, network name)
Plug&Play | DDC2B, Mac OSX
MECHANICKÉ ČÁSTI
Orientace | horizontální, vertikální
Bezventilátorový design | ano
VESA | 400 x 400mm
ZAHRNUTÉ PŘÍSLUŠENSTVÍ
Kabely | napájecí, DVI, HDMI, DP
Příručky | uživatelský manuál, instrukce bezpečnosti
Dálkové ovládání | ano (včetně baterie)
POWER-MANAGEMENT
Napájecí zdroj: | interní
Napájení | AC 100 - 240V, 50/6025Hz
Odběr energie: | 135W typisch, 0.5W odpočinek, 0.5W vypnutý
UDRŽITELNOST
Předpisy | CB, CE, TÜV-Bauart, RoHS support, ErP, WEEE, CU, REACH
Energetická třída | C
REACH SVHC | nad 0.1% olova
ROZMĚRY / HMOTNOST
Rozměry výrobku Š x V x D | 1093 x 623.0 x 71mm
Váha (bez balení) | 19kg