## Worksheet
ProLite TF3237MSC-B3AG
CHARAKTERISTIKA OBRAZU
Design | Open Frame
Úhlopříčka monitoru | 31.5", 80cm
Panel | AMVA3 LED, AG coated Glass
Nativní rozlišení | 1920 x 1080 (2.1 megapixel Full HD)
Formát obrazu | 16:9
Jas | 500 cd/m²
Jas | 420 cd/m² kromě dotekového panelu
Propustnost světla | 84%
Kontrast | 3 000:1
Čas rekace (GTG) | 8ms
Úhel sledování | horizontální/vertikální: 178°/178°, na parvo/na lefo: 89°/89°, nahoru/dolů: 89°/89°
Barevná podpora | 16.7mln
Horizontalfrequenz | 31.47 - 67.5kHz
Arbeitsfläche H x B | 698.4 x 392.8mm, 27.5 x 15.5"
Velikost bodů | 0.364mm
Barva rámečku | černá, matná
Dotyk
Touchscreen Technologie | projective capacitive
Touchpunkte | 12 (HID, only with supported OS)
Metoda dotyku | stylus, prst, rukavice (latex)
Touch interface | USB
Podporované OS | Všechny monitory iiyama jsou Plug & Play a kompatibilní s Windows a Linuxem. Podrobnosti o podporovaném operačním systému pro dotykové modely naleznete v instrukčním souboru ovladače, který je k dispozici v sekci Stažení.
ROZHRANÍ / KONEKTORY / OVLÁDÁNÍ
Analogové vstupní porty | VGA x1
Digitální vstupní porty | DVI x1 HDMI x1
Audio input | Mini jack x1
Řídíci vstup monitoru | IR x1
Audio Out | Reproduktory 2 x 7W
VLASTNOSTI
Max. provozní doba | 24/7
Tloušťka skla | 4mm
60950 Ball drop test | ano
Ochrana proti vodě a prachu | IP1 (front)
Rámeček | metal
Zámek kláves OSD | ano
OBECNÉ
Jazyky OSD | EN, DE, FR, ES, IT, CN, RU, NL, PL
Kontrolní tlačítka | Power, Scroll up/ Volume+, Scroll down/ Volume-, Auto/Exit, Input Select/OK, Menu
Nastavitelné parametry | brightness, contrast, colour settings, display adjust (aspect ratio, gamma, sharpness, H. position, V. position, clock, phase, auto adjust) other settings (language, OSD time out, volume, mute, fan, anti image retention, opening logo, factory reset) schedule settings (date and time, timer day set, on timer input select, reset) input source, information
Plug&Play | DDC2B
MECHANICKÉ ČÁSTI
Orientace | horizontální, vertikální, face-up
VESA | 400 x 200mm
ZAHRNUTÉ PŘÍSLUŠENSTVÍ
Kabely | napájecí, VGA, DVI, USB
Příručky | uživatelský manuál, instrukce bezpečnosti
Ostatní | IR Extender cable
Dálkové ovládání | ano (včetně baterie)
POWER-MANAGEMENT
Napájecí zdroj: | interní
Napájení | AC 100 - 240V, 50/60Hz
Odběr energie: | 48W typisch, 0.5W odpočinek, 0.5W vypnutý
UDRŽITELNOST
Předpisy | CE, TÜV-Bauart, RoHS support, ErP, WEEE, CU, REACH
Energetická třída | B
REACH SVHC | nad 0.1% olova
ROZMĚRY / HMOTNOST
Rozměry výrobku Š x V x D | 781.5 x 476 x 69mm
Váha (bez balení) | 17.3kg
EAN code | 4948570115020
ROZMĚRY / HMOTNOST
Rozměry výrobku Š x V x D | 781.5 x 476 x 69mm
Váha (bez balení) | 17.3kg
EAN code | 4948570115020