## Worksheet
ProLite TH5565MIS-B1AG
CHARAKTERISTIKA OBRAZU
Úhlopříčka monitoru | 54.6", 138.8cm
Panel | IPS LED, AG potažené sklo
Nativní rozlišení | 1920 x 1080 (2.1 megapixel Full HD)
Formát obrazu | 16:9
Jas | 450 cd/m²
Jas | 400 cd/m² kromě dotekového panelu
Propustnost světla | 88%
Kontrast | 1100:1
Čas rekace (GTG) | 12ms
Úhel sledování | horizontální/vertikální: 178°/178°, na parvo/na lefo: 89°/89°, nahoru/dolů: 89°/89°
Barevná podpora | 16.7mln
Horizontalfrequenz | 30 - 83kHz
Arbeitsfläche H x B | 1209.6 x 680.4mm, 47.6 x 26.8"
Velikost bodů | 0.63mm
Barva rámečku | černá, matná
Dotyk
Touchscreen Technologie | infrarot
Touchpunkte | 20 (HID, pouze s podporovanými OS)
Metoda dotyku | stylus, prst, rukavice
Touch interface | USB
Podporované OS | Všechny monitory iiyama jsou Plug & Play a kompatibilní s Windows a Linuxem. Podrobnosti o podporovaném operačním systému pro dotykové modely naleznete v instrukčním souboru ovladače, který je k dispozici v sekci Stažení.
ROZHRANÍ / KONEKTORY / OVLÁDÁNÍ
Analogové vstupní porty | VGA x1 Component video x1 RCA video x1
Digitální vstupní porty | HDMI x3
Audio input | RCA (L/R) x1 Mini jack x1
Řídíci vstup monitoru | RS-232c x1 RJ45 (LAN) x1 IR x1
Analogvé výstupní porty | Component video x1 RCA video x1
Digitální výstupní porty | HDMI x1 (daisy chain)
Audio Out | RCA (L/R) x1 Reproduktory 2 x 10W
Řidící výstup monitoru | RS-232c x1 IR smyčka x1
HDCP | ano
VLASTNOSTI
Max. provozní doba | 24/7
Tloušťka skla | 4mm
Tvrdost skla | 7H
Rámeček | metal
Snímač jasu | ano
OBECNÉ
Jazyky OSD | EN, DE, FR, CN, RU, JP, CZ, NL, PL
Nastavitelné parametry | obraz (režim obrazu, podsvícení, kontrast, jas, sytost, odstín, ostrost, ostrost booster, teplota barev, redukce šumu, reset, pokročilé nastavení barev, nastavení základní barvy, Adaptive Contrast, senzor okolního světla) zvuk (rovnováha, pokročilé nastavení zvuku, HDMI audio, spektrální analyzátor, multimediální p™ehrávač, plán, displej stěna) nastavení (jazyk, síťová nastavení, nastavení ovládání, nastavte ID monitor, nastavení pro úsporu energie, aspekt, nastavení VGA, zmrazit, modrá obrazovka, dotyková funkce, anti vypálení obrazu, otočení OSD, info OSD box, IR out, uvítací logo, informace, resetovat vše)
Plug&Play | DDC2B
MECHANICKÉ ČÁSTI
Orientace | horizontální, vertikální
Bezventilátorový design | ano
VESA | 400 x 400mm
ZAHRNUTÉ PŘÍSLUŠENSTVÍ
Kabely | napájecí, VGA, USB, HDMI
Touch pen | x3
Příručky | uživatelský manuál, instrukce bezpečnosti
Dálkové ovládání | ano (včetně baterie)
POWER-MANAGEMENT
Napájecí zdroj: | interní
Napájení | AC 100 - 240V, 50/60Hz
Odběr energie: | 106W typisch, 0.5W odpočinek, 0.5W vypnutý
UDRŽITELNOST
Předpisy | CB, CE, TÜV-Bauart, RoHS support, ErP, WEEE, CU, REACH
Energetická třída | B
REACH SVHC | nad 0.1% olova
ROZMĚRY / HMOTNOST
Rozměry výrobku Š x V x D | 1265.6 x 736.5 x 72mm
Váha (bez balení) | 37.5kg
EAN code | 4948570114733
ROZMĚRY / HMOTNOST
Rozměry výrobku Š x V x D | 1265.6 x 736.5 x 72mm
Váha (bez balení) | 37.5kg
EAN code | 4948570114733