## Worksheet
G-MASTER GE2488HS-B2
CHARAKTERISTIKA OBRAZU
Úhlopříčka monitoru | 24", 61cm
Panel | TN LED s matnou povrchovou úpravou
Nativní rozlišení | 1920 x 1080 @75Hz (2.1 megapixel Full HD)
Formát obrazu | 16:9
Jas | 250 cd/m²
Kontrast | 1000:1
Pokročilý kontrast | 12M:1
Čas rekace (GTG) | 1ms
Úhel sledování | horizontální/vertikální: 170°/160°, na parvo/na lefo: 85°/85°, nahoru/dolů: 80°/80°
Barevná podpora | 16.7mln
Horizontalfrequenz | 30 - 80kHz
Arbeitsfläche H x B | 531.4 x 298.9mm, 20.9 x 11.8"
Velikost bodů | 0.277mm
Barva | matná
ROZHRANÍ / KONEKTORY / OVLÁDÁNÍ
Vstupní porty | VGA x1 DVI x1 HDMI x1
HDCP | ano
Konektor pro sluchátka | ano
VLASTNOSTI
Redukce modrého světla | ano
Flicker Free LED | ano
Adaptive Sync support | HDMI
Jazyky OSD | EN, DE, FR, IT, CN, RU, JP, CZ, NL, PL
Kontrolní tlačítka | Power, Výběr / Vstup, Nahoru / Audio, Dolů / i-Style režim, Menu
Nastavitelné parametry | nastavení obrazu (kontrast, jas, OverDrive, ACR, ECO), výběr vstupu, audio (hlasitost, ztišit, audio vstup HDMI), uživatelské nastavení, úpravu barev, manuální nastavení obrazu (režim i-style, H.V. pozice, hodiny, fáze, ostrost, Black tuner, rozsah HDMI RGB, video režim, redukce modrého světla), nastavení menu (jazyk, FreeSync, OSD pozice, čas opuštění OSD, průhlednost OSD, LED, uvítací logo, automatické vypnutí), informace, vyvolání z paměti
Reproduktory | 2 x 1W
Výhoda | Kensington-lock™ připraven, DDC2B, Mac OSX
MECHANICKÉ ČÁSTI
Úpravy polohy | náklon
Úhel náklonu | 20° nahoru; 2° dolů
VESA | 100 x 100mm
ZAHRNUTÉ PŘÍSLUŠENSTVÍ
Kabely | napájecí, HDMI, Audio
Ostatní | uživatelský manuál, instrukce bezpečnosti
POWER-MANAGEMENT
Napájecí zdroj: | interní
Napájení | AC 100 - 240V, 50/60Hz
Odběr energie: | 23W typisch, 0.5W odpočinek, 0.5W vypnutý
UDRŽITELNOST
Předpisy | CE, TÜV-Bauart, RoHS support, ErP, WEEE, CU, REACH
Energetická třída | A
REACH SVHC | nad 0.1% olova
ROZMĚRY / HMOTNOST
Rozměry výrobku Š x V x D | 568 x 409 x 217.5mm
Váha (bez balení) | 3.5kg
EAN code | 4948570114931
ROZMĚRY / HMOTNOST
Rozměry výrobku Š x V x D | 568 x 409 x 217.5mm
Váha (bez balení) | 3.5kg
EAN code | 4948570114931