## Worksheet
ProLite TF6537UHSC-B1AG
CHARAKTERISTIKA OBRAZU
Úhlopříčka monitoru | 65", 165cm
Panel | IPS LED, AG potažené sklo
Nativní rozlišení | 3840 x 2160 ((RGBW) 8.3 megapixel)
Formát obrazu | 16:9
Jas | 500 cd/m²
Jas | 400 cd/m² kromě dotekového panelu
Propustnost světla | 80%
Kontrast | 1000:1
Pokročilý kontrast | 0M:1
Čas rekace (GTG) | 8ms
Úhel sledování | horizontální/vertikální: 178°/178°, na parvo/na lefo: 89°/89°, nahoru/dolů: 89°/89°
Barevná podpora | 16.7mln
Horizontalfrequenz | 30 - 135kHz
Arbeitsfläche H x B | 1430.4 x 805.6mm, 56.3 x 31.7"
Velikost bodů | 0.372mm
Barva rámečku | černá
Dotyk
Touchscreen Technologie | projective capacitive
Touchpunkte | 50 (multitouch (50 compatible touch points - HID, only with supported OS), activated by finger)
Metoda dotyku | prst
Touch interface | USB
Podporované OS | Všechny monitory iiyama jsou Plug & Play a kompatibilní s Windows a Linuxem. Podrobnosti o podporovaném operačním systému pro dotykové modely naleznete v instrukčním souboru ovladače, který je k dispozici v sekci Stažení.
ROZHRANÍ / KONEKTORY / OVLÁDÁNÍ
Analogové vstupní porty | VGA x1
Digitální vstupní porty | DVI x1 HDMI x1 DisplayPort x1
Digitální výstupní porty | DisplayPort x1
Audio Out | Reproduktory 2 x 8W
USB HUB | x0
VLASTNOSTI
Max. provozní doba | 24/7
Tloušťka skla | 5mm
60950 Ball drop test | ano
Rámeček | metal
OBECNÉ
Jazyky OSD | EN, DE, FR, ES, IT, PT, CN, RU, JP, CZ, NL, PL
Kontrolní tlačítka | Power, Left/ Volume+, Right/ Volume-, Auto/Exit, Input Select/OK, Menu
Nastavitelné parametry | display mode, display function (disp rotate, LR ratio, input swap, PIP position, PIP transparancy, PIP size) select region, picture (backlight, brightness, contrast, sharpness) colour (gamma, temperature, colour effect, colour format, hue, saturation) advance (aspect ratio, over scan, DP option, DP MST) input, audio (volume, mute, audio source) schedule (schedule on/off, current time, timer set, input select, reset) other (reset, menu time, OSD H. position, OSD V. position, language, transparancy, rotate, border width, border colour, fan, model info, LAN, wake up, serial, logo, auto power down) information
Plug&Play | DDC2B, Mac OSX
MECHANICKÉ ČÁSTI
Orientace | horizontální, vertikální, face-up
ZAHRNUTÉ PŘÍSLUŠENSTVÍ
Kabely | napájecí, USB, HDMI, DP
Touch pen | x1
Příručky | uživatelský manuál, instrukce bezpečnosti
Dálkové ovládání | ano
POWER-MANAGEMENT
Napájecí zdroj: | interní
Napájení | AC 100 - 240V, 50/60Hz
Odběr energie: | 105W typisch, 0.5W odpočinek, 0.5W vypnutý
UDRŽITELNOST
Předpisy | CE, TÜV-Bauart, RoHS support, ErP, WEEE, CU, REACH
Energetická třída | A+
REACH SVHC | nad 0.1% olova
ROZMĚRY / HMOTNOST
Rozměry výrobku Š x V x D | 1530.5 x 905.5 x 67.5mm
Váha (bez balení) | 60kg