## Worksheet
ProLite XU2792QSU-B1
CHARAKTERISTIKA OBRAZU
Design | ultra tenký
Úhlopříčka monitoru | 27", 68.5cm
Panel | IPS LED s matnou povrchovou úpravou
Nativní rozlišení | 2560 x 1440 @70Hz (DisplayPort, 3.7 megapixel WQHD)
Formát obrazu | 16:9
Jas | 350 cd/m²
Kontrast | 1000:1
Pokročilý kontrast | 80M:1
Čas rekace (GTG) | 5ms
Úhel sledování | horizontální/vertikální: 178°/178°, na parvo/na lefo: 89°/89°, nahoru/dolů: 89°/89°
Barevná podpora | 1.07B 10bit (8bit + Hi-FRC) (sRGB: 100%, NTSC 77%)
Horizontalfrequenz | 30 - 89kHz
Arbeitsfläche H x B | 596.7 x 335.7mm, 23.5 x 13.2"
Velikost bodů | 0.233mm
Barva | matná, černá
ROZHRANÍ / KONEKTORY / OVLÁDÁNÍ
Vstupní porty | DVI x1 (max. 2560 x 1440 @60Hz) HDMI x1 (max. 2560 x 1440 @60Hz) DisplayPort x1 (max. 2560 x 1440 @70Hz)
USB HUB | x2 (v. 3.2 (Gen 1, 5Gbit; DC5V, 900mA))
HDCP | ano
Konektor pro sluchátka | ano
VLASTNOSTI
Redukce modrého světla | ano
Flicker Free LED | ano
Adaptive Sync support | DisplayPort: 2560x1440 @70Hz
Jazyky OSD | EN, DE, FR, ES, IT, CN, RU, JP, CZ, NL, PL
Kontrolní tlačítka | Napájení, Nabídka / Výběr, + / Hlasitost, - / ECO, Konec, Vstup
Nastavitelné parametry | nastavení obrazu (kontrast, jas, OD, ACR, ECO, redukce modrého světla), výběr vstupu, nastavení zvuku (hlasitost, ztlumení zvuku, digitální zvuk), nastavení barev (studená, normální, teplá, uživatelská barva, barva i-Style), úprava obrazu (ostrost, úprava režimu videa), jazyk, nastavení (poloha OSD, časový limit OSD, úvodní logo, automatické vypnutí, FreeSync), zobrazení informací, reset
Reproduktory | 2 x 2W
Výhoda | Kensington-lock™ připraven, DDC2B, Mac OSX
MECHANICKÉ ČÁSTI
Úpravy polohy | náklon
Úhel náklonu | 22° nahoru; 5° dolů
VESA | 100 x 100mm
Systém správy kabelů | ano
ZAHRNUTÉ PŘÍSLUŠENSTVÍ
Kabely | napájecí, USB, HDMI, DP
Ostatní | uživatelský manuál, instrukce bezpečnosti
POWER-MANAGEMENT
Napájecí zdroj: | interní
Napájení | AC 100 - 240V, 50/60Hz
Odběr energie: | 26W typisch, 0.5W odpočinek, 0.5W vypnutý
UDRŽITELNOST
Předpisy | TCO Certified, CE, TÜV-GS, EAC, RoHS support, ErP, WEEE, REACH
TCO Certified | XU2792QSU-B1 J
Energetická třída | A
REACH SVHC | nad 0.1% olova
ROZMĚRY / HMOTNOST
Rozměry výrobku Š x V x D | 611 x 441.5 x 197mm
Rozměry balení Š x V x D | 690 x 140 x 451mm
Váha (bez balení) | 5kg
Váha (s balením) | 7kg
EAN code | 4948570115204