## Worksheet
ProLite TF2738MSC-B1
CHARAKTERISTIKA OBRAZU
Design | Open Frame
Úhlopříčka monitoru | 27", 68.6cm
Panel | AMVA+ LED
Nativní rozlišení | 1920 x 1080 (2.1 megapixel Full HD)
Formát obrazu | 16:9
Jas | 300 cd/m²
Jas | 255 cd/m² kromě dotekového panelu
Propustnost světla | 85%
Kontrast | 3000:1
Pokročilý kontrast | 12M:1
Čas rekace (GTG) | 5ms
Úhel sledování | horizontální/vertikální: 178°/178°, na parvo/na lefo: 89°/89°, nahoru/dolů: 89°/89°
Barevná podpora | 16.7mln
Horizontalfrequenz | 30 - 80kHz
Arbeitsfläche H x B | 597.6 x 336.2mm, 23.5 x 13.2"
Šířka rámečků (strany, nahoře, dole) | 24.5mm, 24mm, 24mm
Velikost bodů | 0.311mm
Barva rámečku | černá, matná
Dotyk
Touchscreen Technologie | projective capacitive
Touchpunkte | 10 (HID, pouze s podporovanými OS)
Metoda dotyku | stylus, prst, rukavice (latex)
Touch interface | USB
Podporované OS | All iiyama monitors are Plug & Play and compatible with Windows and Linux. For details regarding the supported OS for the touch models, please refer to the driver instruction file available in the downloads section.
ROZHRANÍ / KONEKTORY / OVLÁDÁNÍ
Digitální vstupní porty | DVI x1 HDMI x1 DisplayPort x1
Audio Out | Reproduktory 2 x 3W
HDCP | ano
VLASTNOSTI
Max. provozní doba | 20/7
Tloušťka skla | 3.6mm
60950 Ball drop test | ano
Ochrana proti vodě a prachu | IP1X (front)
Zámek kláves OSD | ano
OBECNÉ
Jazyky OSD | EN, DE, FR, CN, RU, JP, NL, PL
Kontrolní tlačítka | Menu, Scroll up/ Audio, Scroll down/ i-Style colour, Select/ Input select, Power
Nastavitelné parametry | picture adjust (contrast, brightness, adv. contrast, ECO mode, OD) input select, audio adjust (volume, mute, audio input) colour adjust (cool, normal, warm, user colour, i-Style colour) information, manual image adjust (scharpness, video mode adjust, blue light reducer, X-res technoloy) setup menu (language select, OSD position, OSD time out, OSD background, opening logo, LED) memory recall
Redukce modrého světla | ano
Plug&Play | DDC2B
MECHANICKÉ ČÁSTI
Orientace | horizontální, vertikální, face-up
Bezventilátorový design | ano
VESA | 100 x 100mm, 200 x 100mm
ZAHRNUTÉ PŘÍSLUŠENSTVÍ
Kabely | napájecí, USB, HDMI, mDP - DP, DP
Příručky | uživatelský manuál, instrukce bezpečnosti
POWER-MANAGEMENT
Napájecí zdroj: | interní
Napájení | AC 100 - 240V, 50/60Hz
Odběr energie: | 30W typisch, 0.5W odpočinek, 0.5W vypnutý
UDRŽITELNOST
Předpisy | CE, TÜV-Bauart, EAC, RoHS support, ErP, WEEE, cULus, REACH, CCC
Energetická třída | A
REACH SVHC | nad 0.1% olova
ROZMĚRY / HMOTNOST
Rozměry výrobku Š x V x D | 648.5 x 386.5 x 50mm
Váha (bez balení) | 7.7kg
EAN code | 4948570115143
ROZMĚRY / HMOTNOST
Rozměry výrobku Š x V x D | 648.5 x 386.5 x 50mm
Váha (bez balení) | 7.7kg
EAN code | 4948570115143