## Worksheet
DS3002C-B1
Specifikace
Type | plynová pružina stolního držáku pro monitor
Number of screens | 2
Desk monut | průchodka nebo svorka
Screen size | 10'' - 27''
Height adjustment | 0 - 410mm
Screen rotation | PIVOT 90°
Tilt | -85° - 15°
Swivel | 360°
Váha max. | 5kg / monitor
VESA minimum | 75 x 75mm
VESA maximum | 100 x 100mm
Specifikace
Type | plynová pružina stolního držáku pro monitor
Number of screens | 2
Desk monut | průchodka nebo svorka
Screen size | 10'' - 27''
Height adjustment | 0 - 410mm
Screen rotation | PIVOT 90°
Tilt | -85° - 15°
Swivel | 360°
Váha max. | 5kg / monitor
VESA minimum | 75 x 75mm
VESA maximum | 100 x 100mm