## Worksheet
ProLite TE8668MIS-B1AG
CHARAKTERISTIKA OBRAZU
Úhlopříčka monitoru | 85.6", 217.4cm
Panel | IPS Direct LED, AG coated glass
Nativní rozlišení | 3840 x 2160 (8.3 megapixel 4K UHD)
Formát obrazu | 16:9
Jas | 375 cd/m²
Jas | 330 cd/m² kromě dotekového panelu
Propustnost světla | 88%
Kontrast | 1200:1
Čas rekace (GTG) | 8ms
Úhel sledování | horizontální/vertikální: 178°/178°, na parvo/na lefo: 89°/89°, nahoru/dolů: 89°/89°
Barevná podpora | 1.07B 10bit
Horizontalfrequenz | 30 - 80kHz
Arbeitsfläche H x B | 1895.04 x 1065.96mm, 74.6 x 42"
Velikost bodů | 0.4935mm
Barva rámečku | černá, matná
Dotyk
Touchscreen Technologie | infrarot
Touchpunkte | 20 (HID, pouze s podporovanými OS)
Metoda dotyku | stylus, prst, rukavice
Touch interface | USB
Podporované OS | Všechny monitory iiyama jsou Plug & Play a kompatibilní s Windows a Linuxem. Podrobnosti o podporovaném operačním systému pro dotykové modely naleznete v instrukčním souboru ovladače, který je k dispozici v sekci Stažení.
ROZHRANÍ / KONEKTORY / OVLÁDÁNÍ
Analogové vstupní porty | VGA x1 RCA video x1
Digitální vstupní porty | HDMI x3 (v.2.0 x1, v.1.4a x2) DisplayPort x1
Audio input | Mini jack x1
Řídíci vstup monitoru | RS-232c x1 RJ45 (LAN) x1 (Internet for Android only)
Digitální výstupní porty | HDMI x1
Audio Out | S/PDIF (Optical) x1 Mini jack x1 Reproduktory 2 x 12W
HDCP | ano
USB ports | x3 (v.2.0 x2, v.3.0 x1 media playback / peripherals / storage)
VLASTNOSTI
WiFi | volitelný
Extra | integrated, interactive annotation tools and applications allowing to browse the Internet, show documents, presentations, video, etc.
Kiosk Mode | ano
Max. provozní doba | 24/7
Přehrávání médií | ano
Tloušťka skla | 4mm
Rámeček | metal
OBECNÉ
Jazyky OSD | EN, DE, FR, IT, RU, CZ, NL, PL
Nastavitelné parametry | General settings: Input, Brightness, Volume (volume, bass, treble, balance, sound mode, mute), Screen (aspect ratio, anti burn-in), Display (brightness, contrast, hue, sharpness, picture mode colour temp), Adjust H-position, V-position, clock, phase, auto), Advanced (wireless & networks, ethernet, share, device, display, storage, apps), Personal (security, language & input, start-up and shut-down, password, input setting, other setting), System (date & time, about device)
Plug&Play | DDC2B
MECHANICKÉ ČÁSTI
Orientace | horizontální
Bezventilátorový design | ano
VESA | 800 x 600mm
ZAHRNUTÉ PŘÍSLUŠENSTVÍ
Kabely | napájecí, VGA, USB, HDMI
Touch pen | x3
Příručky | uživatelský manuál, instrukce bezpečnosti
Dálkové ovládání | ano (včetně baterie)
POWER-MANAGEMENT
Napájecí zdroj: | interní
Napájení | AC 100 - 240V, 50/604Hz
Odběr energie: | 410W typisch, 0,5W odpočinek, 0,5W vypnutý
UDRŽITELNOST
Předpisy | CB, CE, TÜV-Bauart, RoHS support, ErP, WEEE, CU, REACH
Energetická třída | C
REACH SVHC | nad 0.1% olova
ROZMĚRY / HMOTNOST
Rozměry výrobku Š x V x D | 1988.5 x 1161.0 x 100.5mm
Váha (bez balení) | 76kg
EAN code | 4948570115310