## Worksheet
ProLite B2875UHSU-B1
CHARAKTERISTIKA OBRAZU
Úhlopříčka monitoru | 28", 71cm
Panel | TN LED s matnou povrchovou úpravou
Nativní rozlišení | 3840 x 2160 (8.3 megapixel 4K)
Formát obrazu | 16:9
Jas | 300 cd/m²
Kontrast | 1 000:1
Pokročilý kontrast | 20M:1
Čas rekace (GTG) | 1ms
Úhel sledování | horizontální/vertikální: 170°/160°, na parvo/na lefo: 85°/85°, nahoru/dolů: 80°/80°
Barevná podpora | 1.07B 10bit (sRGB: 102%, NTSC: 72%)
Horizontalfrequenz | 30 - 135kHz
Arbeitsfläche H x B | 620.93 x 341.28mm, 24.4 x 13.4"
Velikost bodů | 0.16mm
Barva | matná
ROZHRANÍ / KONEKTORY / OVLÁDÁNÍ
Vstupní porty | VGA x1 DVI x1 HDMI x1 DisplayPort x1
USB HUB | x3 (1xv.3.0 & 2xv.2.0)
HDCP | ano
Konektor pro sluchátka | ano
VLASTNOSTI
Redukce modrého světla | ano
Adaptive Sync support | DisplayPort: 3840x2160 @60Hz
Extra | USB 3.0 battery charger, PiP, PbP
Jazyky OSD | EN, DE, FR, ES, IT, PT, RU, JP, CZ, NL, PL
Kontrolní tlačítka | Power, Menu, Scroll up/ Volume, Scroll down/ ECO mode, Input/ Auto/ Exit
Nastavitelné parametry | luminance (contrast, brightness, i-Style Colour, ACR, OD), image setup (clock, phase, H. Position, V. Position, aspect ratio, FreeSync), colour temp., OSD (timeout, language, PIP settings (PIP, size, position, swap), extra (input select, DDC/CI, reset, information)
Reproduktory | 2 x 2.5W
Výhoda | Kensington-lock™ připraven, DDC/CI, DDC2B, Mac OSX
MECHANICKÉ ČÁSTI
Úpravy polohy | výška, swivel, náklon
Výškově nastavitelné | 130mm
Úhel otočení | 90°; 45° na lefo; 45° na parvo
Úhel náklonu | 17° nahoru; 0° dolů
VESA | 100 x 100mm
ZAHRNUTÉ PŘÍSLUŠENSTVÍ
Kabely | napájecí, USB, HDMI, DP
Ostatní | uživatelský manuál, instrukce bezpečnosti
POWER-MANAGEMENT
Napájecí zdroj: | interní
Napájení | AC 100 - 240V, 50/60Hz
Odběr energie: | 44W typisch, 0.5W odpočinek, 0.5W vypnutý
UDRŽITELNOST
Předpisy | CE, TÜV-Bauart, EAC, VCCI-B, PSE, RoHS support, ErP, WEEE, REACH
Energetická třída (Regulation (EU) 2017/1369) | G
Energetická třída | C
REACH SVHC | nad 0.1% olova
ROZMĚRY / HMOTNOST
Rozměry výrobku Š x V x D | 659.5 x 410.5 (540.5) x 230mm
Váha (bez balení) | 7.5kg
EAN code | 4948570115662