## Worksheet
ProLite XUB2492HSU-W1
CHARAKTERISTIKA OBRAZU
Design | ultra slim
Úhlopříčka monitoru | 23.8", 60.5cm
Panel | IPS Panel Technology LED s matnou povrchovou úpravou
Nativní rozlišení | 1920 x 1080 (2.1 megapixel Full HD)
Formát obrazu | 16:9
Jas | 250 cd/m²
Kontrast | 1000:1
Pokročilý kontrast | 80M:1
Čas rekace (GTG) | 4ms
Úhel sledování | horizontální/vertikální: 178°/178°, na parvo/na lefo: 89°/89°, nahoru/dolů: 89°/89°
Barevná podpora | 16.7mln (sRGB: 99%; NTSC: 72%)
Horizontalfrequenz | 30 - 80kHz
Arbeitsfläche H x B | 527 x 296.5mm, 20.7 x 11.7"
Velikost bodů | 0.275mm
Barva | matná, bílá
ROZHRANÍ / KONEKTORY / OVLÁDÁNÍ
Vstupní porty | VGA x1 HDMI x1 DisplayPort x1
USB HUB | x2 (v.2.0)
HDCP | ano
Konektor pro sluchátka | ano
VLASTNOSTI
Redukce modrého světla | ano
Flicker Free LED | ano
Jazyky OSD | EN, DE, FR, ES, IT, CN, RU, JP, CZ, NL, PL
Kontrolní tlačítka | Power, Menu/ Select, +/ Volume, -/ ECO, Exit, Input
Nastavitelné parametry | picture adjust (contrast, brightness, OD, ACR, ECO, blue light reducer), input select, audio adjust (volume, mute, digital audio), colour adjust, image adjust (auto adjust, H. position, V. position, clock, phase, sharpness, video mode adjust), language, setup (OSD position, OSD time out, opening logo, auto power off), display information, reset
Reproduktory | 2 x 2W
Výhoda | Kensington-lock™ připraven, DDC2B, Mac OSX
MECHANICKÉ ČÁSTI
Úpravy polohy | výška, pivot (rotace), swivel, náklon
Výškově nastavitelné | 130mm
Otočný (Pivot) | 90°
Úhel otočení | 90°; 45° na lefo; 45° na parvo
Úhel náklonu | 22° nahoru; 5° dolů
VESA | 100 x 100mm
ZAHRNUTÉ PŘÍSLUŠENSTVÍ
Kabely | napájecí, USB, HDMI, DP
Ostatní | uživatelský manuál, instrukce bezpečnosti
POWER-MANAGEMENT
Napájecí zdroj: | interní
Napájení | AC 100 - 240V, 50/60Hz
Odběr energie: | 16W typisch, 0.5W odpočinek, 0.5W vypnutý
UDRŽITELNOST
Předpisy | CE, TÜV-GS, EAC, VCCI-B, PSE, RoHS support, ErP, WEEE, REACH
Energetická třída (Regulation (EU) 2017/1369) | E
Energetická třída | A+
EPEAT Silver | EPEAT je komplexní environmentální certifikace, která pomáhá identifikovat "zelený" počítačový displej a další elektronická zařízení. Epeat Silver znamená, že monitor splňuje všechna požadovaná kritéria a přinejmenším 50% volitelných požadavků. EPEAT Silver platí v zemích, kde produkt iiyama zaregistroval. Navštivte prosím www.epeat.net a zkontrolujte stav registrace ve vaší zemi.
REACH SVHC | nad 0.1% olova
ROZMĚRY / HMOTNOST
Rozměry výrobku Š x V x D | 539.5 x 366.5 (496.5) x 210mm
Rozměry balení Š x V x D | 688 x 400 x 196mm
Váha (bez balení) | 5.4kg
Váha (s balením) | 7kg
EAN code | 4948570115549
ROZMĚRY / HMOTNOST
Rozměry výrobku Š x V x D | 539.5 x 366.5 (496.5) x 210mm
Rozměry balení Š x V x D | 688 x 400 x 196mm
Váha (bez balení) | 5.4kg
Váha (s balením) | 7kg
EAN code | 4948570115549