## Worksheet
ProLite X3272UHS-B1
CHARAKTERISTIKA OBRAZU
Úhlopříčka monitoru | 31.5", 80cm
Panel | VA LED s matnou povrchovou úpravou
Nativní rozlišení | 3840 x 2160 @60Hz (HDMI&DisplayPort, 8.3 megapixel 4K UHD)
Formát obrazu | 16:9
Jas | 300 cd/m²
Kontrast | 3000:1
Pokročilý kontrast | 50M:1
Čas rekace (GTG) | 3ms
Úhel sledování | horizontální/vertikální: horizontal°/vertical horizontal°, na parvo/na lefo: 0°/0°, nahoru/dolů: 0°/0°
Barevná podpora | 1.07B 10bit (8bit + Hi-FRC) (sRGB: 137%, NTSC: 97%)
Horizontalfrequenz | 30 - 135kHz
Arbeitsfläche H x B | 695.04 x 390.96mm, 27.4 x 15.4"
Velikost bodů | 0.181mm
Barva | matná
ROZHRANÍ / KONEKTORY / OVLÁDÁNÍ
Vstupní porty | HDMI x2 DisplayPort x1
HDCP | ano
Konektor pro sluchátka | ano
VLASTNOSTI
Redukce modrého světla | ano
Flicker Free LED | ano
Extra | PiP
Jazyky OSD | EN, DE, FR, ES, IT, PT, RU, JP, CZ, NL, PL
Kontrolní tlačítka | Power/ Menu, Scroll up, Scroll down/ ECO Mode, Left/ Input Select, Right/ Audio Adjust
Nastavitelné parametry | luminance (contrast, brightness, i-Style Colour, ACR, OverDrive), image setup (aspect ratio), colour temperature, OSD setup (H. position, V. position, timeout, language), PIP (PIP setting, size, position, swap), extra (input select, DDC/CI, reset, information)
Reproduktory | 2 x 2W
Výhoda | Kensington-lock™ připraven, DDC/CI, DDC2B, Mac OSX
MECHANICKÉ ČÁSTI
Úpravy polohy | náklon
Úhel náklonu | 12° nahoru; 4° dolů
VESA | 100 x 100mm
ZAHRNUTÉ PŘÍSLUŠENSTVÍ
Kabely | napájecí, HDMI, DP
Ostatní | uživatelský manuál, instrukce bezpečnosti
POWER-MANAGEMENT
Napájecí zdroj: | interní
Napájení | AC AC - AC V, AC /V, 100Hz
Odběr energie: | 52W typisch, 0.5W odpočinek, 0.5W vypnutý
UDRŽITELNOST
Předpisy | CE, TÜV-Bauart, VCCI-B, PSE, RoHS support, ErP, WEEE, CU, REACH
Energetická třída | B
REACH SVHC | nad 0.1% olova
ROZMĚRY / HMOTNOST
Rozměry výrobku Š x V x D | 729.5 x 546 x 254mm
Váha (bez balení) | 6.8kg
EAN code | 4948570115754
ROZMĚRY / HMOTNOST
Rozměry výrobku Š x V x D | 729.5 x 546 x 254mm
Váha (bez balení) | 6.8kg
EAN code | 4948570115754