## Worksheet
ProLite TF3238MSC-B1AG
CHARAKTERISTIKA OBRAZU
Design | Edge to edge glass, Open Frame
Úhlopříčka monitoru | 31.5", 80cm
Panel | AMVA3 LED, AG potažené sklo
Nativní rozlišení | 1920 x 1080 (2.1 megapixel Full HD)
Formát obrazu | 16:9
Jas | 500 cd/m²
Jas | 420 cd/m² kromě dotekového panelu
Propustnost světla | 84%
Kontrast | 3000:1
Čas rekace (GTG) | 8ms
Úhel sledování | horizontální/vertikální: 178°/178°, na parvo/na lefo: 89°/89°, nahoru/dolů: 89°/89°
Horizontalfrequenz | 30 - 83kHz
Arbeitsfläche H x B | 698.4 x 392.8mm, 27.5 x 15.5"
Velikost bodů | 0.3637mm
Barva rámečku | černá, matná
Dotyk
Touchscreen Technologie | projective capacitive
Touchpunkte | 12 (HID, pouze s podporovanými OS)
Metoda dotyku | stylus, prst, rukavice (latex)
Touch interface | USB
Podporované OS | Všechny monitory iiyama jsou Plug & Play a kompatibilní s Windows a Linuxem. Podrobnosti o podporovaném operačním systému pro dotykové modely naleznete v instrukčním souboru ovladače, který je k dispozici v sekci Stažení.
Palm odmítnutí | ano
ROZHRANÍ / KONEKTORY / OVLÁDÁNÍ
Analogové vstupní porty | VGA x1
Digitální vstupní porty | DVI x1 (v1.0) HDMI x2 (v.1.4) DisplayPort x1 (v1.2)
Audio input | Mini jack x1
Řídíci vstup monitoru | RS-232c x1 (Get/Set Command) RJ45 (LAN) x1 IR x1
Audio Out | Mini jack x1 Reproduktory 2 x 8W
HDCP | ano
VLASTNOSTI
Kiosk Mode | ano
Max. provozní doba | 24/7
Tloušťka skla | 3mm
Tvrdost skla | 7H
60950 Ball drop test | ano
Ochrana proti vodě a prachu | IP54 (front)
Rámeček | metal
Zámek kláves OSD | ano
Zámek dálkového ovládání | ano
OBECNÉ
Jazyky OSD | EN, DE, FR, ES, IT, RU, NL, PL
Kontrolní tlačítka | Power, Left/Volume-, Right/Volume+, Scroll Up, Scroll Down, Menu, Enter/Input Select
Nastavitelné parametry | picture (picture mode, backlight, contrast, brightness, chroma, phase, sharpness, color temperature, reset), sound (treble, bass, balance, volume, mute, speaker, audio source, reset), screen (aspect, adjust screen, touch feature), setting (language, schedule, power save, control settings, network settings, advanced, information, reset all)
Plug&Play | DDC2B
MECHANICKÉ ČÁSTI
Orientace | horizontální, vertikální, face-up
VESA | 400 x 200mm
Rozsah provozní teploty | 0°C - 40°C
Rozsah teploty v klidu | - 20°C - 60°C
ZAHRNUTÉ PŘÍSLUŠENSTVÍ
Kabely | napájecí, USB, HDMI, DP, IR-Extender
Příručky | uživatelský manuál, instrukce bezpečnosti
Kryt kabelů | ano
Dálkové ovládání | ano (včetně baterie)
POWER-MANAGEMENT
Napájecí zdroj: | interní
Napájení | AC 100 - 240V, 50/60Hz
Odběr energie: | 60W typisch, 1.0W odpočinek, 1.0W vypnutý
UDRŽITELNOST
Předpisy | CE, TÜV-Bauart, RoHS support, ErP, WEEE, CU, cULus, REACH
Energetická třída | B
REACH SVHC | nad 0.1% olova
ROZMĚRY / HMOTNOST
Rozměry výrobku Š x V x D | 748.5 x 450 x 68mm
Váha (bez balení) | 14.5kg
EAN code | 4948570115778