## Worksheet
ProLite LE6540UHS-B1
CHARAKTERISTIKA OBRAZU
Design | Thin bezel
Úhlopříčka monitoru | 65", 164cm
Panel | AMVA3 LED s matnou povrchovou úpravou, haze 2%
Nativní rozlišení | 3840 x 2160 @60Hz (8.3 megapixel 4K UHD)
Formát obrazu | 16:9
Jas | 350 cd/m²
Kontrast | 4000:1
Čas rekace (GTG) | 8ms
Úhel sledování | horizontální/vertikální: 178°/178°, na parvo/na lefo: 89°/89°, nahoru/dolů: 89°/89°
Barevná podpora | 1.07B 10bit (8bit + Hi-FRC)
Horizontalfrequenz | 30 - 83kHz
Arbeitsfläche H x B | 1428.48 x 803.52mm, 56.2 x 31.6"
Šířka rámečků (strany, nahoře, dole) | 13.9mm, 13.9mm, 14.9mm
Velikost bodů | 0,372mm
Barva rámečku | černá, matná
ROZHRANÍ / KONEKTORY / OVLÁDÁNÍ
Analogové vstupní porty | VGA x1 (max. 1920x1080 @60Hz)
Digitální vstupní porty | HDMI x4 (max. 3840x2160 @60Hz) DisplayPort x1 (v.1.2, max. 3840x2160 @30Hz)
Audio input | Mini jack x1
Řídíci vstup monitoru | RS-232c x1 RJ45 (LAN) x1 IR x1
Audio Out | RCA (L/R) x1 Reproduktory 2 x 10W
Řidící výstup monitoru | RS-232c x1 IR smyčka x1 OPS Slot x1 (Standardní slot OPS Intel 80, Není kompatibilní s OPS-C)
HDCP | ano
USB ports | x4 (v.2.0 x1, v.3.0 x1, v.5V0.5A x1, v.5v2A (USB power charging) x1)
VLASTNOSTI
Integrovaný software | Android OS 5.0.1, iiSignage
Extra | handles, micro SD slot
Max. provozní doba | 18/7
Anti image retention | ano
Přehrávání médií | ano
Rámeček | plastic
OBECNÉ
Jazyky OSD | EN, DE, FR, ES, IT, CN, RU, JP, CZ, NL, PL
Nastavitelné parametry | Picture (brightness, contrast, sharpness, black level, tint, color, noise reduction, gamma selection, color temperature, color control, smart power, over scan, picture reset), Screen (H.position, V.position, clock, clock phase, zoom mode, custom zoom, auto asjust, screen reset), Audio (balance, treble, bass, volume, audio out, maximum volume, minimum volume, mute, audio source, audio reset, audio out sync), Configuration 1 (switch on state, panel saving, RS232-routing, boot on source, WOL, RGB range, Config 1 reset, factory reset), Configuration 2 ( OSD turn off, OSD H-Position, OSD V-position, information OSD, logo, monitor ID, heat status, monitor information, HDMI version, config 2 reset), Advanced option (IR control, Power LED light, keyboard control, off timer, date and time, schedule, HDMI with One Wire, language, OSD transparency, power save, OPS settings, advanced option reset), Android settings (ethernet, signage display, system tools, display, apps, date & time, developer options, about)
Plug&Play | DDC2B, Mac OSX
MECHANICKÉ ČÁSTI
Orientace | horizontální
Bezventilátorový design | ano
VESA | 400 x 400mm
Rozsah provozní teploty | 0°C - 40°C
Rozsah teploty v klidu | - 20°C - 60°C
MTBF | 50.000 hours (bez podsvícení)
ZAHRNUTÉ PŘÍSLUŠENSTVÍ
Kabely | napájecí, HDMI, mDP - DP, DP, RS-232c
Příručky | uživatelský manuál, instrukce bezpečnosti
Dálkové ovládání | ano (včetně baterie)
POWER-MANAGEMENT
Napájecí zdroj: | interní
Napájení | AC 100 - 240V, 50/60Hz
Odběr energie: | 165W typisch, 0.5W odpočinek, 0.5W vypnutý
UDRŽITELNOST
Předpisy | CB, CE, TÜV-Bauart, RoHS support, ErP, WEEE, CU, REACH
Energetická třída | B
REACH SVHC | nad 0.1% olova
ROZMĚRY / HMOTNOST
Rozměry výrobku Š x V x D | 1458.7 x 834.7 x 81.6mm
Rozměry balení Š x V x D | 1655 x 1078 x 280mm
Objem palety | 6pcs
Váha (bez balení) | 24.8kg
EAN code | 4948570116348