## Worksheet
ProLite LH6550UHS-B1
CHARAKTERISTIKA OBRAZU
Design | Thin bezel
Úhlopříčka monitoru | 65", 164cm
Panel | AMVA3 LED, s matnou povrchovou úpravou, haze 2%
Nativní rozlišení | 3840 x 2160 @60Hz (8.3 megapixel 4K UHD)
Formát obrazu | 16:9
Jas | 450 cd/m²
Kontrast | 4000:1
Čas rekace (GTG) | 8ms
Úhel sledování | horizontální/vertikální: 178°/178°, na parvo/na lefo: 89°/89°, nahoru/dolů: 89°/89°
Barevná podpora | 1.07B 10bit (8bit + Hi-FRC)
Horizontalfrequenz | 30 - 83kHz
Arbeitsfläche H x B | 1428.48 x 803.52mm, 56.2 x 31.6"
Šířka rámečků (strany, nahoře, dole) | 16mm, 16mm, 21.8mm
Velikost bodů | 0.372mm
Barva rámečku | černá, lesklá
ROZHRANÍ / KONEKTORY / OVLÁDÁNÍ
Analogové vstupní porty | Component video x1 (Y/Pb/Pr)
Digitální vstupní porty | HDMI x3 (v.2.0) DisplayPort x1
Audio input | Mini jack x1
Řídíci vstup monitoru | RS-232c x1 RJ45 (LAN) x1 IR x1
Digitální výstupní porty | DisplayPort x1 (v.1.2 Daisy Chain)
Audio Out | Mini jack x1 RCA (L/R) x1 Reproduktory 2 x 10W
Řidící výstup monitoru | RS-232c x1
HDCP | ano
USB ports | x3 (v.3.0 x1, v.2.0 x2)
VLASTNOSTI
Extra | Scheduler (7 positions), DisplayWall, MediaPlayer
Max. provozní doba | 24/7
Anti image retention | ano
Video wall / daisy chain | yes
Přehrávání médií | ano
Rámeček | plastic
Snímač jasu | ano
HDR | ano (HDMI)
OBECNÉ
Jazyky OSD | EN, DE, FR, ES, IT, RU, JP, CZ, NL, PL
Kontrolní tlačítka | Menu, Source, Plus, Minus, Up, Down, Power
Nastavitelné parametry | picture (picture settings (picture mode, backlight, contrast, brightness, saturation, hue, sharpness, color temperature, noise reduction, reset), advanced color settings, base colour adjustment, adaptive contrast, ambient light sensor), Sound (balance, advanced sound settings, audio source), applications (media player, schedule, display wall), settings (language, network settings, control setting, set monitor ID, energy saving settings, aspect, freeze, anti-image retention, OSD rotation, OSD info box, DP 1.2, LED, opening logo, information, reset all)
Plug&Play | DDC2B, Mac OSX
MECHANICKÉ ČÁSTI
Orientace | horizontální, vertikální
Bezventilátorový design | ano
VESA | 400 x 400mm
Mini PC mount | VESA 75 x 75, VESA 100 x 100
Rozsah provozní teploty | 0°C - 40°C
Rozsah teploty v klidu | - 20°C - 60°C
MTBF | 50.000 hours (bez podsvícení)
ZAHRNUTÉ PŘÍSLUŠENSTVÍ
Kabely | napájecí, HDMI (1.8m), DP (1.8m)
Příručky | uživatelský manuál, instrukce bezpečnosti
Ostatní | Mini-PC bracket, 4x screws
Dálkové ovládání | ano (včetně baterie)
POWER-MANAGEMENT
Napájecí zdroj: | interní
Napájení | AC 100 - 240V, 50/60Hz
Odběr energie: | 216W typisch, 0.5W odpočinek, 0.5W vypnutý
UDRŽITELNOST
Předpisy | CB, CE, TÜV-Bauart, RoHS support, ErP, WEEE, CU, REACH
Energetická třída | C
REACH SVHC | nad 0.1% olova
ROZMĚRY / HMOTNOST
Rozměry výrobku Š x V x D | 1462.5 x 843.5 x 70mm
Rozměry balení Š x V x D | 1640 x 986 x 226mm
Objem palety | 8pcs
Váha (bez balení) | 22.8kg
Váha (s balením) | 31.1kg
EAN code | 4948570116270