## Worksheet
ProLite XUB2395WSU-B1
CHARAKTERISTIKA OBRAZU
Design | ultra slim
Úhlopříčka monitoru | 22.5", 57cm
Panel | IPS LED s matnou povrchovou úpravou
Nativní rozlišení | 1920 x 1200 (2.3 megapixel WUXGA)
Formát obrazu | 16:10
Jas | 250 cd/m²
Kontrast | 1000:1
Pokročilý kontrast | 5M:1
Čas rekace (GTG) | 4ms
Úhel sledování | horizontální/vertikální: 178°/178°, na parvo/na lefo: 89°/89°, nahoru/dolů: 89°/89°
Barevná podpora | 16.7mln (sRGB: 99%, NTSC: 72%)
Horizontalfrequenz | 30 - 89kHz
Arbeitsfläche H x B | 488.2 x 297.2mm, 19.2 x 11.7"
Velikost bodů | 0.254x0.248mm
Barva | matná
ROZHRANÍ / KONEKTORY / OVLÁDÁNÍ
Vstupní porty | VGA x1 (max. 1920 x 1200 @60Hz) HDMI x1 (max. 1920 x 1200 @60Hz) DisplayPort x1 (max. 1920 x 1200 @75Hz)
USB HUB | x2 (v.2.0)
HDCP | ano
Konektor pro sluchátka | ano
VLASTNOSTI
Redukce modrého světla | ano
Flicker Free LED | ano
Adaptive Sync support | DisplayPort
Jazyky OSD | EN, DE, FR, RU, JP, NL, PL
Kontrolní tlačítka | Auto, -/ECO, +/Volume/Blue Light Reducer, Menu, Power
Nastavitelné parametry | luminance (contrast, brightness, i-Style Colour, ACR, ECO), image settings (pixel clock, phase, H. position, V. position, aspect ratio), colour settings (gamma, colour temp.), OSD (H. position, V. position, OSD timeout, language), extra (reset, DDC/CI, signal select, OD, audio input, opening logo, information)
Reproduktory | 2 x 2W
Výhoda | Kensington-lock™ připraven, DDC/CI, DDC2B, Mac OSX
MECHANICKÉ ČÁSTI
Úpravy polohy | výška, pivot (rotace), swivel, náklon
Výškově nastavitelné | 130mm
Otočný (Pivot) | 90°
Úhel otočení | 90°; 45° na lefo; 45° na parvo
Úhel náklonu | 22° nahoru; 5° dolů
VESA | 100 x 100mm
ZAHRNUTÉ PŘÍSLUŠENSTVÍ
Kabely | napájecí, USB, DP
Ostatní | uživatelský manuál, instrukce bezpečnosti
POWER-MANAGEMENT
Napájecí zdroj: | interní
Napájení | AC 100 - 240V, 50/60Hz
Odběr energie: | 24W typisch, 0.49W odpočinek, 0.33W vypnutý
UDRŽITELNOST
Předpisy | CE, TÜV-Bauart, EAC, RoHS support, ErP, WEEE, REACH
Energetická třída (Regulation (EU) 2017/1369) | E
Energetická třída | A
REACH SVHC | nad 0.1% olova
ROZMĚRY / HMOTNOST
Rozměry výrobku Š x V x D | 499 x 385 (515) x 210mm
Váha (bez balení) | 5.4kg
EAN code | 4948570116386
ROZMĚRY / HMOTNOST
Rozměry výrobku Š x V x D | 499 x 385 (515) x 210mm
Váha (bez balení) | 5.4kg
EAN code | 4948570116386