## Worksheet
ProLite T2253MTS-B1
CHARAKTERISTIKA OBRAZU
Úhlopříčka monitoru | 21.5", 54.7cm
Panel | TN LED s matnou povrchovou úpravou
Nativní rozlišení | 1920 x 1080 (2.1 megapixel Full HD)
Formát obrazu | 16:9
Jas | 250 cd/m²
Jas | 220 cd/m² kromě dotekového panelu
Propustnost světla | 88%
Kontrast | 1000:1
Pokročilý kontrast | 12M:1
Čas rekace (GTG) | 2ms
Úhel sledování | horizontální/vertikální: 170°/160°, na parvo/na lefo: 85°/85°, nahoru/dolů: 80°/80°
Barevná podpora | 16.7mln
Horizontalfrequenz | 30 - 80kHz
Arbeitsfläche H x B | 476.64 x 268.11mm, 18.8 x 10.6"
Velikost bodů | 0.248mm
Barva rámečku | černá, matná
Dotyk
Touchscreen Technologie | optical
Touchpunkte | 2 (HID, pouze s podporovanými OS)
Metoda dotyku | stylus, prst, rukavice
Touch interface | USB
Podporované OS | Všechny monitory iiyama jsou Plug & Play a kompatibilní s Windows a Linuxem. Podrobnosti o podporovaném operačním systému pro dotykové modely naleznete v instrukčním souboru ovladače, který je k dispozici v sekci Stažení.
ROZHRANÍ / KONEKTORY / OVLÁDÁNÍ
Analogové vstupní porty | VGA x1
Digitální vstupní porty | DVI x1 HDMI x1
Audio Out | Reproduktory 2 x 2W
HDCP | ano
USB HUB | x2 (2.0)
VLASTNOSTI
Tloušťka skla | 1.85mm
Tvrdost skla | 8H
Zámek kláves OSD | ano
OBECNÉ
Jazyky OSD | EN, DE, FR, ES, IT, RU, JP, CZ, NL, PL
Kontrolní tlačítka | Power, Menu/ Enter, Scroll up/ Audio, Scroll down/ ECO, Input/ Exit
Nastavitelné parametry | auto adjust, picture adjust (brightness, contrast, ECO, Blue Light Reducer, ACR, OD, gamma, X-res technology), geometry (H. position, V. position, pixel clock, phase), colour settings (colour temperature, user preset, hue, saturation, i-Style colour), OSD (OSD H. position, OSD V. position, OSD time, after AC cut), language, recall, miscellaneous (sharp and soft, video mode adjust, opening logo, DDC/CI, display information), input source, audio settings (volume, mute audio, audio input)
Výhoda | Kensington-lock™ připraven
Redukce modrého světla | ano
Plug&Play | DDC/CI, DDC2B
MECHANICKÉ ČÁSTI
Úhel náklonu | 73° nahoru; 3° dolů
VESA | 100 x 100mm
ZAHRNUTÉ PŘÍSLUŠENSTVÍ
Kabely | napájecí (1.8m), USB (1.8m), HDMI (1.8m)
Příručky | uživatelský manuál, instrukce bezpečnosti
POWER-MANAGEMENT
Napájecí zdroj: | interní
Napájení | AC 100 - 240V, 50/60Hz
Odběr energie: | 18.4W typisch, 0.26W odpočinek, 0.23W vypnutý
UDRŽITELNOST
Předpisy | CE, TÜV-Bauart, EAC, RoHS support, ErP, WEEE, CU, REACH
Energetická třída | A
REACH SVHC | nad 0.1% olova
ROZMĚRY / HMOTNOST
Rozměry výrobku Š x V x D | 511.5 x 539 x 220.5mm
Váha (bez balení) | 5.6kg
EAN code | 4948570116492
ROZMĚRY / HMOTNOST
Rozměry výrobku Š x V x D | 511.5 x 539 x 220.5mm
Váha (bez balení) | 5.6kg
EAN code | 4948570116492