## Worksheet
ProLite T2453MTS-B1
CHARAKTERISTIKA OBRAZU
Úhlopříčka monitoru | 23.6", 59.8cm
Panel | VA LED s matnou povrchovou úpravou
Nativní rozlišení | 1920 x 1080 (2.1 megapixel Full HD)
Formát obrazu | 16:9
Jas | 250 cd/m²
Jas | 220 cd/m² kromě dotekového panelu
Propustnost světla | 88%
Kontrast | 3000:1
Pokročilý kontrast | 12M:1
Čas rekace (GTG) | 4ms
Úhel sledování | horizontální/vertikální: 178°/ 178°, na parvo/na lefo: 89°/89°, nahoru/dolů: 89°/89°
Barevná podpora | 16.7mln
Horizontalfrequenz | 30 - 80kHz
Arbeitsfläche H x B | 521.3 x 293.2mm, 20.5 x 11.5"
Velikost bodů | 0.272mm
Barva rámečku | černá, matná
Dotyk
Touchscreen Technologie | optical
Touchpunkte | 2 (HID, pouze s podporovanými OS)
Metoda dotyku | stylus, prst, rukavice
Touch interface | USB
Podporované OS | Všechny monitory iiyama jsou Plug & Play a kompatibilní s Windows a Linuxem. Podrobnosti o podporovaném operačním systému pro dotykové modely naleznete v instrukčním souboru ovladače, který je k dispozici v sekci Stažení.
ROZHRANÍ / KONEKTORY / OVLÁDÁNÍ
Analogové vstupní porty | VGA x1
Digitální vstupní porty | DVI x1 HDMI x1
Audio Out | Reproduktory 2 x 2W
HDCP | ano
USB HUB | x2 (2.0)
VLASTNOSTI
Tloušťka skla | 1.85mm
Tvrdost skla | 8H
Zámek kláves OSD | ano
OBECNÉ
Jazyky OSD | EN, DE, FR, ES, IT, RU, JP, CZ, NL, PL
Kontrolní tlačítka | Power, Vyber/Volba vstupu, Nahoru / Audio, Dolů/i-Style Colour, Menu
Nastavitelné parametry | auto adjust, picture adjust (brightness, contrast, ECO, Blue Light Reducer, ACR, OD, gamma, X-res technology), geometry (H. position, V. position, pixel clock, phase), colour settings (colour temperature, user preset, hue, saturation, i-Style colour), OSD (OSD H. position, OSD V. position, OSD time, after AC cut), language, recall, miscellaneous (sharp and soft, video mode adjust, opening logo, DDC/CI, display information), input source, audio settings (volume, mute audio, audio input)
Výhoda | Kensington-lock™ připraven
Redukce modrého světla | ano
Plug&Play | DDC/CI, DDC2B
MECHANICKÉ ČÁSTI
Úhel náklonu | 73° nahoru; 3° dolů
VESA | 100 x 100mm
ZAHRNUTÉ PŘÍSLUŠENSTVÍ
Kabely | napájecí (1.8m), USB (1.8m), HDMI (1.8m)
Příručky | uživatelský manuál, instrukce bezpečnosti
POWER-MANAGEMENT
Napájecí zdroj: | interní
Napájení | AC 100 - 240V, 50/60Hz
Odběr energie: | 23W typisch, 0.26W odpočinek, 0.23W vypnutý
UDRŽITELNOST
Předpisy | CB, CE, TÜV-Bauart, EAC, RoHS support, ErP, WEEE, REACH
Energetická třída (Regulation (EU) 2017/1369) | E
Energetická třída | A
ROZMĚRY / HMOTNOST
Rozměry výrobku Š x V x D | 571 x 387.5 x 220.5mm
Váha (bez balení) | 6kg
EAN code | 4948570116508