## Worksheet
ProLite TF6538UHSC-B1AG
CHARAKTERISTIKA OBRAZU
Design | Edge to edge glass, Open Frame
Úhlopříčka monitoru | 65", 165cm
Panel | IPS LED, AG potažené sklo
Nativní rozlišení | 3840 x 2160 @60Hz (8.3 megapixel 4K UHD)
Formát obrazu | 16:9
Jas | 500 cd/m²
Jas | 420 cd/m² kromě dotekového panelu
Propustnost světla | 84%
Kontrast | 1100:1
Čas rekace (GTG) | 8ms
Úhel sledování | horizontální/vertikální: 178°/178°, na parvo/na lefo: 89°/89°, nahoru/dolů: 89°/89°
Barevná podpora | 16.7mln 8bit
Horizontalfrequenz | 30 - 83kHz
Arbeitsfläche H x B | 1430.9 x 806mm, 56.3 x 31.7"
Velikost bodů | 0.372mm
Barva rámečku | černá, matná
Dotyk
Touchscreen Technologie | projective capacitive
Touchpunkte | 50 (HID, pouze s podporovanými OS)
Metoda dotyku | stylus, prst, rukavice (latex)
Touch interface | USB
Podporované OS | Všechny monitory iiyama jsou Plug & Play a kompatibilní s Windows a Linuxem. Podrobnosti o podporovaném operačním systému pro dotykové modely naleznete v instrukčním souboru ovladače, který je k dispozici v sekci Stažení.
Through-Glass | 6mm
Palm odmítnutí | ano
ROZHRANÍ / KONEKTORY / OVLÁDÁNÍ
Analogové vstupní porty | VGA x1 (max. 1920x1200 @60Hz)
Digitální vstupní porty | DVI x1 (max. 1920x1200 @60Hz) HDMI x2 (v.2.0 x1 max. 3840x2160 @60Hz, v.1.4 x1 max. 3840x2160 @30Hz) DisplayPort x1 (v.1.2 max. 3840x2160 @60Hz)
Audio input | Mini jack x1
Řídíci vstup monitoru | RS-232c x1 (Získat / Nastavit příkaz funkce) RJ45 (LAN) x1 IR x1
Audio Out | Mini jack x1 Reproduktory 2 x 8W
HDCP | ano
VLASTNOSTI
Extra | rukojeti
Kiosk Mode | ano
Max. provozní doba | 24/7
Tloušťka skla | 5mm
60950 Ball drop test | ano
Ochrana proti vodě a prachu | IP54 (front)
Rámeček | metal
Zámek kláves OSD | ano
Zámek dálkového ovládání | ano
OBECNÉ
Jazyky OSD | EN, DE, FR, ES, IT, RU, NL, PL
Kontrolní tlačítka | Power, Left, Right, Up, Down, Menu, Source/Enter
Nastavitelné parametry | picture (picture mode, backlight, contrast, brightness, chroma, phase. sharpness, color temperature, reset), sound (treble, bass, balance, volume, mute, speaker, audio source, reset), screen (aspect, adjust screen, touch feature), setting (language, schedule, power save, control setting, network settings, advanced, information, all reset)
Plug&Play | DDC2B
MECHANICKÉ ČÁSTI
Orientace | horizontální, vertikální, face-up
VESA | 600 x 400mm
Mini PC mount | VESA 100 x 100, NUC INTEL
Rozsah provozní teploty | 0°C - 40°C
Rozsah teploty v klidu | - 20°C - 60°C
ZAHRNUTÉ PŘÍSLUŠENSTVÍ
Kabely | napájecí, USB, HDMI, DP, IR-Extender
Příručky | uživatelský manuál, instrukce bezpečnosti
Ostatní | IR extender
Kryt kabelů | ano
Dálkové ovládání | ano (včetně baterie)
POWER-MANAGEMENT
Napájecí zdroj: | interní
Napájení | AC 100 - 240V, 50/60Hz
Odběr energie: | 145W typisch, 1.0W odpočinek, 1.0W vypnutý
UDRŽITELNOST
Předpisy | CB, CE, TÜV-Bauart, RoHS support, ErP, WEEE, CU, cULus, REACH
Energetická třída | A
REACH SVHC | nad 0.1% olova
ROZMĚRY / HMOTNOST
Rozměry výrobku Š x V x D | 1530.5 x 905.5 x 68.0mm
Rozměry balení Š x V x D | 1670 x 1020 x 310mm
Objem palety | 4pcs
Váha (bez balení) | 59.8kg
EAN code | 4948570115815