## Worksheet
ProLite TF3222MC-B2
CHARAKTERISTIKA OBRAZU
Design | Open Frame
Úhlopříčka monitoru | 31.5", 80cm
Panel | AMVA3 Edge LED
Nativní rozlišení | 1920 x 1080 (2.1 megapixel Full HD)
Formát obrazu | 16:9
Jas | 500 cd/m²
Jas | 425 cd/m² kromě dotekového panelu
Propustnost světla | 85%
Kontrast | 3000:1
Čas rekace (GTG) | 8ms
Úhel sledování | horizontální/vertikální: 178°/178°, na parvo/na lefo: 89°/89°, nahoru/dolů: 89°/89°
Barevná podpora | 16.7mln
Horizontalfrequenz | 31.47 - 67.5kHz
Arbeitsfläche H x B | 698.4 x 392.8mm, 27.5 x 15.5"
Velikost bodů | 0.364mm
Barva rámečku | černá, matná
Dotyk
Touchscreen Technologie | projective capacitive
Touchpunkte | 12 (HID, pouze s podporovanými OS)
Metoda dotyku | stylus, prst, rukavice (latex)
Touch interface | USB
Podporované OS | Všechny monitory iiyama jsou Plug & Play a kompatibilní s Windows a Linuxem. Podrobnosti o podporovaném operačním systému pro dotykové modely naleznete v instrukčním souboru ovladače, který je k dispozici v sekci Stažení.
Through-Glass | 6mm
ROZHRANÍ / KONEKTORY / OVLÁDÁNÍ
Analogové vstupní porty | VGA x1
Digitální vstupní porty | DVI x1
VLASTNOSTI
Max. provozní doba | 20/7
Tloušťka skla | 3mm
Tvrdost skla | 7H
Ochrana proti vodě a prachu | IP54 (front)
Rámeček | metal
Zámek kláves OSD | ano
OBECNÉ
Jazyky OSD | EN, DE, FR, ES, IT, RU, NL, PL
Kontrolní tlačítka | Menu, Scroll up/ Left, Scroll down/ Right, Return/ Exit/ Input, Power
Nastavitelné parametry | picture (backlight, brightness, contrast, sharpness), display (auto adjustment, H. position, V. position, clock, phase), colour (temp, picture mode), advanced (aspect, image retention, OSD rotation, opening logo), input, other (reset, OSD time, OSD H. position, OSD V. position, language), information
Plug&Play | DDC2B
MECHANICKÉ ČÁSTI
Orientace | horizontální, vertikální
VESA | 200 x 200mm
ZAHRNUTÉ PŘÍSLUŠENSTVÍ
Kabely | napájecí, VGA, USB
Příručky | uživatelský manuál, instrukce bezpečnosti
POWER-MANAGEMENT
Napájecí zdroj: | interní
Napájení | AC 100 - 240V, 50/60Hz
Odběr energie: | 48W typisch, 1.5W odpočinek, 1.5W vypnutý
UDRŽITELNOST
Předpisy | CB, CE, TÜV-Bauart, RoHS support, ErP, WEEE, cULus, REACH
REACH SVHC | nad 0.1% olova
ROZMĚRY / HMOTNOST
Rozměry výrobku Š x V x D | 748.5 x 450 x 63mm
Váha (bez balení) | 12.8kg
EAN code | 4948570115822
ROZMĚRY / HMOTNOST
Rozměry výrobku Š x V x D | 748.5 x 450 x 63mm
Váha (bez balení) | 12.8kg
EAN code | 4948570115822