## Worksheet
ProLite T1731SAW-B5
CHARAKTERISTIKA OBRAZU
Úhlopříčka monitoru | 17", 43cm
Panel | TN LED
Nativní rozlišení | 1280 x 1024 (1.3 megapixel)
Formát obrazu | 5:4
Jas | 250 cd/m²
Jas | 230 cd/m² kromě dotekového panelu
Propustnost světla | 92%
Kontrast | 1000:1 kromě dotekového panelu
Čas rekace (GTG) | 5ms
Úhel sledování | horizontální/vertikální: horizontal°/vertical 170°, na parvo/na lefo: 0°/0°, nahoru/dolů: 0°/0°
Barevná podpora | 16.7mln
Horizontalfrequenz | 31 - 80kHz
Arbeitsfläche H x B | 338 x 270mm, 13.3 x 10.6"
Velikost bodů | 0.264mm
Barva rámečku | černá, matná
Dotyk
Touchscreen Technologie | SAW
Touchpunkte | 1
Metoda dotyku | prst
Touch interface | USB
Podporované OS | Všechny monitory iiyama jsou Plug & Play a kompatibilní s Windows a Linuxem. Podrobnosti o podporovaném operačním systému pro dotykové modely naleznete v instrukčním souboru ovladače, který je k dispozici v sekci Stažení.
ROZHRANÍ / KONEKTORY / OVLÁDÁNÍ
Analogové vstupní porty | VGA x1
Digitální vstupní porty | HDMI x1 DisplayPort x1
Audio Out | Reproduktory 2 x 1W
HDCP | ano
VLASTNOSTI
Ochrana proti vodě a prachu | IPIP54 (front)
Zámek kláves OSD | ano
OBECNÉ
Jazyky OSD | EN, DE, FR, ES, IT, CN, JP
Kontrolní tlačítka | Menu, Rolovat nahoru/ Jas, Rolovat dolů / Ztlumit, Výběr, Power
Nastavitelné parametry | kontrast, jas, autokonfigurace, vertikální / horizontální pozice obrazu, taktování, fáze, vertikální / horizontální pozice menu OSD, čas odchodu z menu OSD, změn výrobní nastavení, výběr vstupu signálu, jazyk menu OSD, teplota barev, hlasitost, bez zvuku
Výhoda | Kensington-lock™ připraven
Plug&Play | DDC2B
MECHANICKÉ ČÁSTI
Úhel náklonu | 90° nahoru; 5° dolů
VESA | 100 x 100mm
Systém správy kabelů | ano
ZAHRNUTÉ PŘÍSLUŠENSTVÍ
Kabely | napájecí, USB, HDMI, Audio, DP
Příručky | uživatelský manuál, instrukce bezpečnosti
Ostatní | Touch Panel Driver Disk (CD-ROM)
Kryt kabelů | ano
POWER-MANAGEMENT
Napájecí zdroj: | interní
Napájení | AC AC - 100V, 240/V, 50Hz
Odběr energie: | 20W typisch, 1W odpočinek, 0.5W vypnutý
UDRŽITELNOST
Předpisy | CB, CE, GOST, RoHS support, ErP, WEEE, VCCI, REACH
Energetická třída (Regulation (EU) 2017/1369) | E
Energetická třída | A
REACH SVHC | nad 0.1% olova
ROZMĚRY / HMOTNOST
Rozměry výrobku Š x V x D | 387 x 342 x 201mm
Váha (bez balení) | 5.8kg
EAN code | 4948570116034
ROZMĚRY / HMOTNOST
Rozměry výrobku Š x V x D | 387 x 342 x 201mm
Váha (bez balení) | 5.8kg
EAN code | 4948570116034