## Worksheet
ProLite T1634MC-B5X
CHARAKTERISTIKA OBRAZU
Design | Edge to edge glass
Úhlopříčka monitoru | 15.6", 39.5cm
Panel | TN LED
Nativní rozlišení | 1366 x 768 (1.0 megapixel)
Formát obrazu | 16:9
Jas | 400 cd/m²
Jas | 360 cd/m² kromě dotekového panelu
Propustnost světla | 90%
Kontrast | 500:1 kromě dotekového panelu
Čas rekace (GTG) | 8ms
Úhel sledování | horizontální/vertikální: 170°/160°, na parvo/na lefo: 85°/85°, nahoru/dolů: 80°/80°
Barevná podpora | 16.7mln
Horizontalfrequenz | 31.4 - 60.3kHz
Arbeitsfläche H x B | 344.2 x 193.5mm, 13.6 x 7.6"
Velikost bodů | 0.252mm
Barva rámečku | černá, matná
Dotyk
Touchscreen Technologie | projective capacitive
Touchpunkte | 10 (HID, pouze s podporovanými OS)
Metoda dotyku | stylus, prst, rukavice (latex)
Touch interface | USB
Podporované OS | Všechny monitory iiyama jsou Plug & Play a kompatibilní s Windows a Linuxem. Podrobnosti o podporovaném operačním systému pro dotykové modely naleznete v instrukčním souboru ovladače, který je k dispozici v sekci Stažení.
ROZHRANÍ / KONEKTORY / OVLÁDÁNÍ
Analogové vstupní porty | VGA x1
Digitální vstupní porty | HDMI x1 DisplayPort x1
HDCP | ano
VLASTNOSTI
Ochrana proti vodě a prachu | IP54 (front)
Zámek kláves OSD | ano
OBECNÉ
Jazyky OSD | EN, DE, FR, ES, IT, CN, JP
Kontrolní tlačítka | Menu, Nahoru / Jas, Dolů / Kontrast, Vyběr, Power
Nastavitelné parametry | jas, kontrast, regulace obrazu (automatická, pozice horizontální/vertikální, doladění, ostrost), nastavení barev, OSD (horizontální poloha, svislá poloha, čas zhasnutí), ostatní (jazyk menu, hlasitost, informace), obnovení továrního nastavení, výstup
Plug&Play | DDC2B
MECHANICKÉ ČÁSTI
Úhel náklonu | 90° nahoru; 5° dolů
VESA | 100 x 100mm
Systém správy kabelů | ano
ZAHRNUTÉ PŘÍSLUŠENSTVÍ
Kabely | napájecí, USB, HDMI, DP
Příručky | uživatelský manuál, instrukce bezpečnosti
Ostatní | AC adaptér, Touch Panel Driver Disk (CD-ROM)
Kryt kabelů | ano
POWER-MANAGEMENT
Napájecí zdroj: | externí
Napájení | DC 12 V
Odběr energie: | 16W typisch, 2W odpočinek, 2W vypnutý
UDRŽITELNOST
Předpisy | CE, TÜV-Bauart, RoHS support, ErP, WEEE, CU, cULus, VCCI, REACH
REACH SVHC | nad 0.1% olova
ROZMĚRY / HMOTNOST
Rozměry výrobku Š x V x D | 381 x 285.5 x 202mm
Váha (bez balení) | 4.4kg
EAN code | 4948570116164
ROZMĚRY / HMOTNOST
Rozměry výrobku Š x V x D | 381 x 285.5 x 202mm
Váha (bez balení) | 4.4kg
EAN code | 4948570116164