## Worksheet
ProLite LH5510HSHB-B1
CHARAKTERISTIKA OBRAZU
Úhlopříčka monitoru | 55", 138.8cm
Panel | IPS M+ LED, s matnou povrchovou úpravou
Nativní rozlišení | 1920 x 1080 @60Hz (2.1 megapixel Full HD)
Formát obrazu | 16:9
Jas | 2500 cd/m²
Kontrast | 1000:1
Čas rekace (GTG) | 9ms
Úhel sledování | horizontální/vertikální: 178°/178°, na parvo/na lefo: 89°/89°, nahoru/dolů: 89°/89°
Barevná podpora | 16.7mln 8bit
Horizontalfrequenz | 30 - 83kHz
Arbeitsfläche H x B | 1209.6 x 680.4mm, 47.6 x 26.8"
Šířka rámečků (strany, nahoře, dole) | 15.3mm, 15.3mm, 15.3mm
Velikost bodů | 0.630mm
Barva rámečku | černá, matná
ROZHRANÍ / KONEKTORY / OVLÁDÁNÍ
Analogové vstupní porty | VGA x1
Digitální vstupní porty | DVI x1 HDMI x1 DisplayPort x1
Audio input | Mini jack x1
Řídíci vstup monitoru | RS-232c x1
Audio Out | Reproduktory 2 x 5W
HDCP | ano
VLASTNOSTI
Extra | LCD Blacking Defect Free (H-Tni 110℃), handles, portrait orientation left and right, sunlight readable
Max. provozní doba | 24/7
Rámeček | metal
Snímač jasu | ano
OBECNÉ
Jazyky OSD | EN
Nastavitelné parametry | brightness (OSD brightness, ambient light sensor OSD offset, brightness, contrast, exit), signal select, sound (volume, mute, exit), colour (sRGB, colour temperature, exit), image (auto adjustment, clock, phase, H. position, V. position, exit), tools (OSD control, reset, sharpness, 640/720, exit), exit
Plug&Play | DDC2B, Mac OSX
MECHANICKÉ ČÁSTI
Orientace | horizontální, vertikální
Bezventilátorový design | ano
VESA | 400 x 200mm, 400 x 300mm
Rozsah provozní teploty | 0°C - 50°C
Rozsah teploty v klidu | - 20°C - 60°C
MTBF | 100000 hours
ZAHRNUTÉ PŘÍSLUŠENSTVÍ
Kabely | napájecí (1.8m), HDMI (1.8m), RS-232c (2.5m)
Příručky | uživatelský manuál, instrukce bezpečnosti
Ostatní | light sensor cable
POWER-MANAGEMENT
Napájecí zdroj: | interní
Napájení | AC 100 - 240V, 50/60Hz
Odběr energie: | 175W typisch, 16.5W odpočinek, 10W vypnutý
UDRŽITELNOST
Předpisy | CB, CE, TÜV-Bauart, RoHS support, ErP, WEEE, CU, REACH
Energetická třída | C
REACH SVHC | nad 0.1% olova
ROZMĚRY / HMOTNOST
Rozměry výrobku Š x V x D | 1242.6 x 713.6 x 74.5mm
Rozměry balení Š x V x D | 1386 x 835 x 212mm
Váha (bez balení) | 37.5kg
EAN code | 4948570116614