## Worksheet
ProLite LH7510USHB-B1
CHARAKTERISTIKA OBRAZU
Úhlopříčka monitoru | 75", 189.3cm
Panel | IPS M+ LED, matte finish
Nativní rozlišení | 3840 x 2160 @60Hz (8.3 megapixel 4K UHD)
Formát obrazu | 16:9
Jas | 3000 cd/m²
Kontrast | 1200:1
Čas rekace (GTG) | 8ms
Úhel sledování | horizontální/vertikální: 178°/178°, na parvo/na lefo: 89°/89°, nahoru/dolů: 89°/89°
Barevná podpora | 1.07B 10bit
Horizontalfrequenz | 30 - 83kHz
Arbeitsfläche H x B | 1649.7 x 927.9mm, 64.9 x 36.5"
Šířka rámečků (strany, nahoře, dole) | 15.7mm, 15.8mm, 15.8mm
Velikost bodů | 0.429mm
Barva rámečku | černá, matná
ROZHRANÍ / KONEKTORY / OVLÁDÁNÍ
Digitální vstupní porty | DVI x1 (max. 3840x2160 @30Hz) HDMI x1 (max. 3840x2160 @30Hz) DisplayPort x1 (max. 3840x2160 @60Hz)
Audio input | Mini jack x1
Řídíci vstup monitoru | RS-232c x1
Audio Out | Reproduktory 2 x 5W
HDCP | ano
VLASTNOSTI
Extra | LCD Blacking Defect Free (H-Tni 110℃), NUC mount, handles
Max. provozní doba | 24/7
Rámeček | metal
Snímač jasu | ano
OBECNÉ
Jazyky OSD | EN
Kontrolní tlačítka | Power, Menu / Enter, Increase, Return/ Exit, Decrease
Nastavitelné parametry | picture (brightness mode, brightness OSD, Brightness offset, contrast, sharpness) input, audio (volume, mute), color (color temp, saturation), display mode (1P, 2P PIP), display function (PIP position, PIP size, input swap) , other(reset, menu time, OSD H.position, OSD V. position, transparency, rotate)
Plug&Play | DDC2B, Mac OSX
MECHANICKÉ ČÁSTI
Orientace | horizontální, vertikální
VESA | 600 x 400mm, 600 x 200mm
Rozsah provozní teploty | 0°C - 45°C
Rozsah teploty v klidu | - 20°C - 60°C
MTBF | 50.000 hours
ZAHRNUTÉ PŘÍSLUŠENSTVÍ
Kabely | napájecí (1.8m), HDMI (1.8m), RS-232c (1.8m)
Příručky | uživatelský manuál, instrukce bezpečnosti
Ostatní | analog light sensor cable
POWER-MANAGEMENT
Napájecí zdroj: | interní
Napájení | AC 100 - 240V, 50/60Hz
Odběr energie: | 538W typisch, 18W odpočinek, 12.5W vypnutý
UDRŽITELNOST
Předpisy | CB, CE, RoHS support, ErP, WEEE, CU, REACH
Energetická třída | D
REACH SVHC | nad 0.1% olova
ROZMĚRY / HMOTNOST
Rozměry výrobku Š x V x D | 1682.0 x 960.5 x 139.5mm
Rozměry balení Š x V x D | 1903 x 1220 x 265mm
Váha (bez balení) | 76kg
EAN code | 4948570116782