## Worksheet
ProLite XU2595WSU-B1
CHARAKTERISTIKA OBRAZU
Design | ultra slim
Úhlopříčka monitoru | 25", 63.36cm
Panel | IPS LED s matnou povrchovou úpravou
Nativní rozlišení | 1920 x 1200 (2.3 megapixel WUXGA)
Formát obrazu | 16:10
Jas | 300 cd/m²
Kontrast | 1000:1
Pokročilý kontrast | 5M:1
Čas rekace (GTG) | 4ms
Úhel sledování | horizontální/vertikální: 178°/178°, na parvo/na lefo: 89°/89°, nahoru/dolů: 89°/89°
Barevná podpora | 16.7mln
Horizontalfrequenz | 30 - 89kHz
Arbeitsfläche H x B | 535.4 x 338.7mm, 21.1 x 13.3"
Velikost bodů | 0.279x0.282mm
Barva | matná
ROZHRANÍ / KONEKTORY / OVLÁDÁNÍ
Vstupní porty | VGA x1 (max. 1920 x 1200 @60Hz) HDMI x1 (max. 1920 x 1200 @60Hz) DisplayPort x1 (max. 1920 x 1200 @75Hz)
USB HUB | x2 (v.2.0)
HDCP | ano
Konektor pro sluchátka | ano
VLASTNOSTI
Redukce modrého světla | ano
Flicker Free LED | ano
Adaptive Sync support | DisplayPort @48-75Hz
Jazyky OSD | EN, DE, FR, RU, JP, NL, PL
Kontrolní tlačítka | Auto, -/ ECO, +/ Volume/Blue Light Reducer, Menu, Power
Nastavitelné parametry | luminance (contrast, brightness, i-Style Colour, ACR, ECO), image settings (pixel clock, phase, H. position, V. position, aspect ratio), colour settings (gamma, 6-axis, colour temp.), OSD (H. position, V. position, OSD timeout, language), extra (reset, DDC/CI, signal select, OverDrive, audio source, opening logo, FreeSync, information)
Reproduktory | 2 x 2W
Výhoda | Kensington-lock™ připraven, DDC/CI, DDC2B, Mac OSX
MECHANICKÉ ČÁSTI
Úpravy polohy | náklon
Úhel náklonu | 22° nahoru; 5° dolů
VESA | 100 x 100mm
Rozsah provozní teploty | 5°C - 35°C
Rozsah teploty v klidu | - 20°C - 60°C
ZAHRNUTÉ PŘÍSLUŠENSTVÍ
Kabely | napájecí (1.8m), USB (1.8m), DP (1.8m)
Ostatní | uživatelský manuál, instrukce bezpečnosti
POWER-MANAGEMENT
Napájecí zdroj: | interní
Napájení | AC 100 - 240V, 50/60Hz
Odběr energie: | 27.8W typisch, 0.49W odpočinek, 0.34W vypnutý
UDRŽITELNOST
Předpisy | TCO Certified, CE, TÜV-Bauart, RoHS support, ErP, WEEE, CU, REACH
Energetická třída (Regulation (EU) 2017/1369) | F
Energetická třída | A
REACH SVHC | nad 0.1% olova
ROZMĚRY / HMOTNOST
Rozměry výrobku Š x V x D | 546.5 x 438.5 x 180mm
Váha (bez balení) | 3.9kg
EAN code | 4948570116720
ROZMĚRY / HMOTNOST
Rozměry výrobku Š x V x D | 546.5 x 438.5 x 180mm
Váha (bez balení) | 3.9kg
EAN code | 4948570116720