## Worksheet
ProLite LH3246HS-B1
CHARAKTERISTIKA OBRAZU
Design | Thin bezel
Úhlopříčka monitoru | 31.5", 80.1cm
Panel | IPS LED, antireflexní povrchová úprava, haze 1%
Nativní rozlišení | 1920 x 1080 (2.1 megapixel Full HD)
Formát obrazu | 16:9
Jas | 400 cd/m²
Kontrast | 1100:1
Čas rekace (GTG) | 10ms
Úhel sledování | horizontální/vertikální: 178°/178°, na parvo/na lefo: 89°/89°, nahoru/dolů: 89°/89°
Barevná podpora | 16.7mln 8bit
Horizontalfrequenz | 30 - 83kHz
Arbeitsfläche H x B | 392.9 x 698.4mm, 15.5 x 27.5"
Šířka rámečků (strany, nahoře, dole) | 10.8mm, 10.8mm, 15.8mm
Velikost bodů | 0.36375mm
Barva rámečku | černá, matná
ROZHRANÍ / KONEKTORY / OVLÁDÁNÍ
Analogové vstupní porty | VGA x1
Digitální vstupní porty | DVI x1 HDMI x2 (v.1.4) DisplayPort x1
Audio input | RCA (L/R) x1 Mini jack x1
Řídíci vstup monitoru | RS-232c x1 RJ45 (LAN) x1 IR x1
Analogvé výstupní porty | VGA x1 (via DVI)
Digitální výstupní porty | DVI x1 (daisy chain) DisplayPort x1 (daisy chain)
Audio Out | RCA (L/R) x1 Reproduktory 2 x 10W
Řidící výstup monitoru | RS-232c x1 IR smyčka x1
HDCP | ano
USB ports | x1 (v.2.0 media playback)
VLASTNOSTI
Integrovaný software | Android OS 4.4.4
Hardware | CPU: RK3188, Quad core A9 1.6G, GPU: Mali-400 MP, RAM: 2G, ROM: 16G
Extra | micro USB slot, micro SD slot, USB charger (5V/2A)
PiP | ano
Max. provozní doba | 24/7
Anti image retention | ano
Video wall / daisy chain | ano
Přehrávání médií | ano
Rámeček | metal
OBECNÉ
Jazyky OSD | EN, DE, FR, ES, IT, CN, RU, JP, PL,
Nastavitelné parametry | picture (picture mode, backlight, contrast, brightness, chroma, phase, sharpness, colour temp., noise reduction, film mode, rest), sound (sound mode, treble, bass, balance, surround, speaker, audio source, reset), screen (PAP setting, display wall, aspect, adjust screen, freeze), setting (language, schedule, power save, control setting, network settings, set monitor ID, HDMI control, advanced, information, reset all)
Plug&Play | DDC2B, Mac OSX
MECHANICKÉ ČÁSTI
Orientace | horizontální, vertikální
Bezventilátorový design | ano
VESA | 200 x 200mm
Rozsah provozní teploty | 0°C - 40°C
Rozsah teploty v klidu | - 20°C - 60°C
MTBF | 50 000 hours
ZAHRNUTÉ PŘÍSLUŠENSTVÍ
Kabely | napájecí, DVI, HDMI, mDP - DP, DP, RS-232c
Příručky | uživatelský manuál, instrukce bezpečnosti
Dálkové ovládání | ano (včetně baterie)
POWER-MANAGEMENT
Napájecí zdroj: | interní
Napájení | AC 100 - 240V, 50/60Hz
Odběr energie: | 49.1W typisch, 0.5W odpočinek, 0.5W vypnutý
UDRŽITELNOST
Předpisy | CE, TÜV-Bauart, EAC, RoHS support, ErP, WEEE, REACH
Energetická třída | B
REACH SVHC | nad 0.1% olova
ROZMĚRY / HMOTNOST
Rozměry výrobku Š x V x D | 725 x 424.5 x 56.5mm
Rozměry balení Š x V x D | 859 x 603 x 182mm
Váha (bez balení) | 6.9kg
EAN code | 4948570116973
ROZMĚRY / HMOTNOST
Rozměry výrobku Š x V x D | 725 x 424.5 x 56.5mm
Rozměry balení Š x V x D | 859 x 603 x 182mm
Váha (bez balení) | 6.9kg
EAN code | 4948570116973