## Worksheet
ProLite LH4346HS-B1
CHARAKTERISTIKA OBRAZU
Design | Thin bezel
Úhlopříčka monitoru | 42.5", 108cm
Panel | IPS LED, antireflexní povrchová úprava, haze 1%
Nativní rozlišení | 1920 x 1080 (2.1 megapixel Full HD)
Formát obrazu | 16:9
Jas | 450 cd/m²
Kontrast | 1100:1
Čas rekace (GTG) | 12ms
Úhel sledování | horizontální/vertikální: 178°/178°, na parvo/na lefo: 89°/89°, nahoru/dolů: 89°/89°
Barevná podpora | 16.7mln 8bit
Horizontalfrequenz | 30 - 83kHz
Arbeitsfläche H x B | 529.4 x 941.2mm, 20.8 x 37.1"
Šířka rámečků (strany, nahoře, dole) | 9.5mm, 9.5mm, 15.6mm
Velikost bodů | 0.4902mm
Barva rámečku | černá, matná
ROZHRANÍ / KONEKTORY / OVLÁDÁNÍ
Analogové vstupní porty | VGA x1 (via DVI)
Digitální vstupní porty | DVI x1 HDMI x2 (v.1.4) DisplayPort x1
Audio input | RCA (L/R) x1 Mini jack x1
Řídíci vstup monitoru | RS-232c x1 RJ45 (LAN) x1 IR x1
Analogvé výstupní porty | VGA x1 (via DVI)
Digitální výstupní porty | DVI x1 (daisy chain) DisplayPort x1 (daisy chain)
Audio Out | RCA (L/R) x1 Reproduktory 2 x 10W
Řidící výstup monitoru | RS-232c x1 IR smyčka x1
HDCP | ano
USB ports | x1 (v.2.0 media playback)
VLASTNOSTI
Integrovaný software | Android OS 4.4.4
Hardware | CPU: RK3188, Quad core A9 1.6G, GPU: Mali-400 MP, RAM: 2G, ROM: 16G
Extra | micro USB slot, micro SD slot, USB charger (5V/2A)
PiP | ano
Max. provozní doba | 24/7
Anti image retention | ano
Video wall / daisy chain | ano
Přehrávání médií | ano
Rámeček | metal
OBECNÉ
Jazyky OSD | EN, DE, FR, ES, IT, CN, RU, JP, PL,
Kontrolní tlačítka | Power, Mute, Input, +, -, Up, Down, Menu
Nastavitelné parametry | picture (brightness, contrast, sharpness, black level, tint, colour, noise reduction, gamma selection, colour temp., colour control, picture mode, overscan, reset), screen (H. position, V. position, clock, phase, zoom mode, custom zoom, auto adjust, screen reset), audio (balance, treble, bass, volume, audio out, max. volume, min. volume, mute, audio source, sync. volume, reset), PIP (sub mode, PIP size, PIP position, PIP change, PIP source, PIP audio, PIP reset), configuration1 (switch on state, panel saving, RS232 routing, boot on source, WOL, LED, reset, factory reset), configuration2 (OSD turn off, OSD H. position, OSD V. position, OSD transparency, information OSD, logo, monitor ID, heat status, monitor information, DP version, window selection, rotation, language, reset), advanced option (input resolution, IR control, keyboard control, tiling, off timer, date and time, schedule, HDMI with one wire, auto signal detection, power save, scalar FW update, USB cloning, reset), settings (ethernet, signage display, system tools, storage, apps, date and time, about)
Plug&Play | DDC2B, Mac OSX
MECHANICKÉ ČÁSTI
Orientace | horizontální, vertikální
Bezventilátorový design | ano
VESA | 400 x 400mm
Rozsah provozní teploty | 0°C - 40°C
Rozsah teploty v klidu | - 20°C - 60°C
MTBF | 50 000 hours
ZAHRNUTÉ PŘÍSLUŠENSTVÍ
Kabely | napájecí, DVI, HDMI, mDP - DP, DP, RS-232c
Příručky | uživatelský manuál, instrukce bezpečnosti
Dálkové ovládání | ano (včetně baterie)
POWER-MANAGEMENT
Napájecí zdroj: | interní
Napájení | AC 100 - 240V, 50/60Hz
Odběr energie: | 57.8W typisch, 0.5W odpočinek, 0.5W vypnutý
UDRŽITELNOST
Předpisy | CE, TÜV-Bauart, EAC, RoHS support, ErP, WEEE, REACH
Energetická třída | A
REACH SVHC | nad 0.1% olova
ROZMĚRY / HMOTNOST
Rozměry výrobku Š x V x D | 965 x 559.5 x 45.5mm
Rozměry balení Š x V x D | 1141 x 779 x 203mm
Váha (bez balení) | 11.6kg
EAN code | 4948570116980
ROZMĚRY / HMOTNOST
Rozměry výrobku Š x V x D | 965 x 559.5 x 45.5mm
Rozměry balení Š x V x D | 1141 x 779 x 203mm
Váha (bez balení) | 11.6kg
EAN code | 4948570116980