## Worksheet
ProLite T4361MSC-B1
CHARAKTERISTIKA OBRAZU
Design | Edge to edge glass
Úhlopříčka monitoru | 43", 108cm
Panel | AMVA3 LED
Nativní rozlišení | 1920 x 1080 (2.1 megapixel Full HD)
Formát obrazu | 16:9
Jas | 400 cd/m²
Jas | 340 cd/m² kromě dotekového panelu
Propustnost světla | 84%
Kontrast | 4000:1
Čas rekace (GTG) | 8ms
Úhel sledování | horizontální/vertikální: 178°/178°, na parvo/na lefo: 89°/89°, nahoru/dolů: 89°/89°
Barevná podpora | 16.7mln
Horizontalfrequenz | 30 - 73kHz
Arbeitsfläche H x B | 940.86 x 529.25mm, 37 x 20.8"
Šířka rámečků (strany, nahoře, dole) | 20mm, 20mm, 20mm
Velikost bodů | 0.49mm
Barva rámečku | černá, matná
Dotyk
Touchscreen Technologie | projective capacitive
Touchpunkte | 40 (HID, pouze s podporovanými OS)
Metoda dotyku | prst, rukavice (latex),
Touch interface | USB
Podporované OS | Všechny monitory iiyama jsou Plug & Play a kompatibilní s Windows a Linuxem. Podrobnosti o podporovaném operačním systému pro dotykové modely naleznete v instrukčním souboru ovladače, který je k dispozici v sekci Stažení.
Through-Glass | 6mm (2 body dotýkat)
Palm odmítnutí | ano
ROZHRANÍ / KONEKTORY / OVLÁDÁNÍ
Analogové vstupní porty | VGA x1 (max. 1920x1080 @60Hz)
Digitální vstupní porty | DVI x1 HDMI x1 (v.1.3) DisplayPort x1 (v.1.2)
Audio input | Mini jack x1
Audio Out | Reproduktory 2 x 8W
Řidící výstup monitoru | OPS Slot x1 (SDM-L)
HDCP | ano
USB ports | x1 (touch screen I/F)
VLASTNOSTI
Extra | DC out for Mini-PC, slot for Smart Display Module (SDM-L), anti-fingerprint coating
Max. provozní doba | 24/7
Tloušťka skla | 3mm
Tvrdost skla | 7H
60950 Ball drop test | ano
Ochrana proti vodě a prachu | IP65 (front)
Rámeček | metal
OBECNÉ
Jazyky OSD | EN, DE, FR, ES, IT, CN, JP
Kontrolní tlačítka | Menu, Scroll up/Brightness, Scroll down/Mute, Select/Auto, Power
Nastavitelné parametry | obraz (kontrast, jas, horizontální poloha, vertikální poloha, fáze, hodiny, auto), pokročilé nastavení (teplota barev, ostrost), OSD (časový limit, poloha, horizontální poloha, vertikální poloha, dotykový přepínač, bílé mytí, posun obrazu), volba (reset, jazyk, volba zdroje, režim zobrazení, hlasitost, ztlumení, automatické ztlumení)
Plug&Play | DDC2B
MECHANICKÉ ČÁSTI
Orientace | horizontální, vertikální
VESA | 400 x 400mm
Mini PC mount | VESA 100 x 100, NUC INTEL
Rozsah provozní teploty | 0°C - 40°C
Rozsah teploty v klidu | - 20°C - %2°C
ZAHRNUTÉ PŘÍSLUŠENSTVÍ
Kabely | napájecí (1,8m), VGA (1,8m), USB (1,8m), HDMI (1,8m), Audio (1.8m)
Příručky | uživatelský manuál, instrukce bezpečnosti
POWER-MANAGEMENT
Napájecí zdroj: | interní
Napájení | AC 100 - 240V, 50/60Hz
Odběr energie: | 65W typisch, 2.0W odpočinek, 0.45W vypnutý
UDRŽITELNOST
Předpisy | CB, CE, EAC, RoHS support, ErP, WEEE, cULus, REACH, CCC
Energetická třída | B
REACH SVHC | nad 0.1% olova
ROZMĚRY / HMOTNOST
Rozměry výrobku Š x V x D | 983 x 571.5 x 82.5mm
Rozměry balení Š x V x D | 1130 x 710 x 190mm
Objem palety | 18pcs
Váha (bez balení) | 19.5kg
Váha (s balením) | 25kg
EAN code | 4948570116799