## Worksheet
ProLite T5561UHSC-B1
CHARAKTERISTIKA OBRAZU
Design | Edge to edge glass
Úhlopříčka monitoru | 55", 139.7cm
Panel | IPS LED
Nativní rozlišení | 3840 x 2160 @60Hz (8.2megapixel 4K UHD, HDMI & DisplayPort)
Formát obrazu | 16:9
Jas | 450 cd/m²
Jas | 420 cd/m² kromě dotekového panelu
Propustnost světla | 85%
Kontrast | 1100:1
Čas rekace (GTG) | 6ms
Úhel sledování | horizontální/vertikální: 178°/178°, na parvo/na lefo: 89°/89°, nahoru/dolů: 89°/89°
Barevná podpora | 16.7mln 8bit
Horizontalfrequenz | 30 - 81kHz
Arbeitsfläche H x B | 1209.6 x 680.4mm, 47.6 x 26.8"
Šířka rámečků (strany, nahoře, dole) | 20mm, 20mm, 20mm
Velikost bodů | 0.315mm
Barva rámečku | černá, matná
Dotyk
Touchscreen Technologie | projective capacitive
Touchpunkte | 40 (HID, pouze s podporovanými OS)
Metoda dotyku | prst, rukavice (latex),
Touch interface | USB
Podporované OS | Všechny monitory iiyama jsou Plug & Play a kompatibilní s Windows a Linuxem. Podrobnosti o podporovaném operačním systému pro dotykové modely naleznete v instrukčním souboru ovladače, který je k dispozici v sekci Stažení.
Through-Glass | 6mm (2 body dotýkat)
Palm odmítnutí | ano
ROZHRANÍ / KONEKTORY / OVLÁDÁNÍ
Digitální vstupní porty | DVI x1 (max. 1920x1200 @60Hz) HDMI x2 (v.2.0 x1 max. 3840x2160 @60Hz, v.1.4 x1 max. 3840x2160 @30Hz) DisplayPort x1 (v.1.2 max. 3840x2160 @60Hz)
Audio input | Mini jack x1 (3.5mm)
Audio Out | Mini jack x1 Reproduktory 2 x 8W
Řidící výstup monitoru | OPS Slot x1 (SDM-L)
HDCP | ano
USB ports | x1 (touch screen I/F)
VLASTNOSTI
Extra | DC výstup pro Mini-PC, slot pro Smart Display Module (SDM-L), povrchová ochrana proti otiskům prstů
Max. provozní doba | 24/7
Tloušťka skla | 3mm
Tvrdost skla | 6H
60950 Ball drop test | ano
Ochrana proti vodě a prachu | IP65 (front)
Rámeček | metal
Zámek kláves OSD | ano
OBECNÉ
Jazyky OSD | EN, DE, FR, ES, IT, CN, JP
Nastavitelné parametry | obraz (kontrast, jas, horizontální poloha, vertikální poloha, fáze, hodiny, auto), pokročilé nastavení (teplota barev, ostrost), OSD (časový limit, poloha, horizontální poloha, vertikální poloha, dotykový přepínač, bílé mytí, posun obrazu), volba (reset, jazyk, volba zdroje, režim zobrazení, hlasitost, ztlumení, automatické ztlumení)
Plug&Play | DDC2B
MECHANICKÉ ČÁSTI
Orientace | horizontální, vertikální
VESA | 400 x 400mm
Mini PC mount | VESA 100 x 100, NUC INTEL
Rozsah provozní teploty | 0°C - 40°C
Rozsah teploty v klidu | - 20°C - 60°C
ZAHRNUTÉ PŘÍSLUŠENSTVÍ
Kabely | napájecí, DVI-I-VGA, USB, HDMI, Audio
Příručky | uživatelský manuál, instrukce bezpečnosti
POWER-MANAGEMENT
Napájecí zdroj: | interní
Napájení | AC 100 - 240V, 50/60Hz
Odběr energie: | 110W typisch, 2.0W odpočinek, 0.45W vypnutý
UDRŽITELNOST
Předpisy | CB, CE, EAC, RoHS support, ErP, WEEE, REACH
Energetická třída | C
REACH SVHC | nad 0.1% olova
ROZMĚRY / HMOTNOST
Rozměry výrobku Š x V x D | 1247.5 x 732.5 x 81mm
Váha (bez balení) | 30.7kg
EAN code | 4948570116805
ROZMĚRY / HMOTNOST
Rozměry výrobku Š x V x D | 1247.5 x 732.5 x 81mm
Váha (bez balení) | 30.7kg
EAN code | 4948570116805